## List1
pč | kód | popis | m.j. | množ. | cena/m.j. | dodávka | montáž
Zařízení č. 1
1 | 751.R.001 | Montáž podstropní rekuperační větrací jednotky | ks | 5 | 0 |  | 0
2 | 429.R.001 | Podstropní rekuperační větrací jednotka se 4 pružnými spojkami o průměru 160mm, s filtry, diagonálním protiproudým deskovým rekuperátorem s účinností až 93%, elektrickým předehřívačem vzduchu o výkonu 1,0kW, ventilátory s AC motory o max vzduchovém výkonu 185m3/h, splňující požadavky nařízení EU 1253/2014, včetně řídícího systému s dálkovým ovladačem a s možností ovládání servopohonů uzavíracích klapek na sání čerstvého vzduchu (součást dodávky jednotky VZT), zajištění potřebných revizních zpráv nutných pro kolaudační řízení, zprovoznění, zkušební provoz a zaškolení obsluhy Poz.č. 1.01 | ks | 5 | 0 | 0
3 | 751.R.002 | Montáž protidešťové žaluzie 200x2000mm | ks | 3 | 0 |  | 0
4 | 429.R.002 | Protidešťová žaluzie hliníková 200x200mm vč. síta a včetně nátěru - odstín barvy určí architekt 3*1 Poz.č. 1.02 | ks | 3 | 0 | 0
5 | 751.R.003 | Montáž regulační klapky 100x200mm | ks | 1 | 0 |  | 0
6 | 429.R.003 | Regulační klapka 100x200mm ovl. SM včetně servopohonu 230V s havarijní pružinou Poz.č. 1.03 | ks | 1 | 0 | 0
7 | 751.R.004 | Montáž regulační klapky pr. 125mm | ks | 3 | 0 |  | 0
8 | 429.R.004 | Regulační klapka pr. 125mm ovl. SM včetně servopohonu 230V s havarijní pružinou 3*1 Poz.č. 1.04 | ks | 3 | 0 | 0
9 | 751.R.005 | Montáž přetlakové/podtlakové těsné klapky průměr 160mm | ks | 1 | 0 |  | 0
10 | 429.R.005 | Přetlaková/podtlaková těsná klapka průměr 160mm Poz.č.1.05 | ks | 1 | 0 | 0
11 | 751.R.006 | Montáž přetlakové těsné klapky průměr 140mm | ks | 7 | 0 |  | 0
12 | 429.R.006 | Přetlaková těsná klapka průměr 140mm 7*1 Poz.č.1.06 | ks | 7 | 0 | 0
13 | 751.R.007 | Montáž přetlakové/podtlakové těsné klapky průměr 125mm | ks | 5 | 0 |  | 0
14 | 429.R.007 | Přetlaková/podtlaková těsná klapka průměr 125mm 6*1 Poz.č.1.07 | ks | 5 | 0 | 0
15 | 751.R.008 | Montáž výfukové hlavice průměr 180mm | ks | 3 | 0 |  | 0
16 | 429.R.008 | Výfuková hlavice samotížná průměr 180mm 3*1 Poz.č. 1.08 | ks | 3 | 0 | 0
17 | 751.R.009 | Montáž výfukové hlavice průměr 160mm | ks | 3 | 0 |  | 0
18 | 429.R.009 | Výfuková hlavice samotížná průměr 160mm 3*1 Poz.č. 1.09 | ks | 3 | 0 | 0
19 | 751.R.010 | Montáž výfukové hlavice průměr 140mm | ks | 2 | 0 |  | 0
20 | 429.R.010 | Výfuková hlavice samotížná průměr 140mm 2*1 Poz.č. 1.10 | ks | 2 | 0 | 0
21 | 751.R.011 | Montáž kruhového tlumiče hluku 125/L=900mm | ks | 3 | 0 |  | 0
22 | 429.R.011 | Kruhový tlumič hluku 125/L=900 3*1 Poz.č.1.11 | ks | 3 | 0 | 0
23 | 751.R.012 | Montáž kruhového tlumiče hluku 125/L=600mm | ks | 6 | 0 |  | 0
24 | 429.R.012 | Kruhový tlumič hluku 125/L=600 6*1 Poz.č.1.12 | ks | 6 | 0 | 0
25 | 751.R.013 | Montáž přívodní výustky 200x100mm | ks | 2 | 0 |  | 0
26 | 429.R.013 | Výustka přívodní komfortní dvouřadá 200x100mm s regulací 1 2*1 Poz.č. 1.13 | ks | 2 | 0 | 0
27 | 751.R.014 | Montáž přívodního ventilu pr. 160mm | ks | 3 | 0 |  | 0
28 | 429.R.014 | Přívodní plastový ventil pr. 160mm vč. zděře 3*1 Poz.č. 1.14 | ks | 3 | 0 | 0
29 | 751.R.015 | Montáž odsávacího ventilu průměr 125mm | ks | 5 | 0 |  | 0
30 | 429.R.015 | Odsávací plastový ventil průměr 125mm 5*1 Poz.č.1.15 | ks | 5 | 0 | 0
31 | 751.R.016 | Montáž ohebné hadice průměr 127mm | m | 25 | 0 |  | 0
32 | 429.R.016 | Ohebná hadice s útlumem hluku průměr 127mm s tepelnou izolací tl. 25mm 25*1 Poz.č.1.16 | m | 25 | 0 | 0
33 | 751.R.017 | Montáž ohebné hadice průměr 160mm | m | 25 | 0 |  | 0
34 | 429.R.017 | Ohebná hadice s útlumem hluku průměr 160mm s tepelnou izolací tl. 25mm 25*1 Poz.č.1.17 | m | 25 | 0 | 0
35 | 751.R.018 | Montáž ohebné hadice průměr 127mm | m | 5 | 0 |  | 0
36 | 429.R.018 | Ohebná hadice s útlumem hluku průměr 127mm s tepelnou izolací tl.50mm 5*1 Poz.č.1.18 | m | 5 | 0 | 0
37 | 751.R.019 | Montáž malého podstropního radiálního ventilátoru | ks | 2 | 0 |  | 0
38 | 429.R.019 | Podstropní radiální ventilátor s filtrem Vo=90m3/h, Apc=82Pa, Pel=0,034kW, 230V, 50Hz, ø napojení 80mm - horizontální pro montáž do podhledu 2*1 Poz.č.1.19 | ks | 2 | 0 | 0
39 | 751.R.020 | Montáž axiálního nástěnného ventilátoru | ks | 5 | 0 |  | 0
40 | 429.R.020 | Nástěnný axiální ventilátor s plochou čtyřhrannou odsáv. mřížkou a nízkoodporovou podtlakovou klapkou - Vo=90m3/h, ø napojení 118mm 5*1 Poz.č.1.20 | ks | 5 | 0 | 0
41 | 751.R.021 | Montáž celopozinkovaného potrubí | m2 | 117 | 0 |  | 0
42 | 429.R.021 | Celopozinkované potrubí sk. I - ON 120405, 120311 včetně tvarovek a včetně všeho potřebného materiálu pro provedení závěsů potrubí, pro sešroubování přírub a utěsnění přírubových spojů 117*1 Poz.č.1.21 | m2 | 117 | 0 | 0
43 | 751.R.022 | Montáž odvodňovacího nátrubku Js 20mm | ks | 8 | 0 |  | 0
44 | 429.R.022 | Odvodňovací nátrubek Js 20mm 8*1 Poz.č.1.22 | ks | 8 | 0 | 0
45 | 751.R.023 | Montáž nosníků - U profilů | m | 20 | 0 |  | 0
46 | 429.R.023 | U profil 80, včetně nátěru | m | 20 | 0 | 0
47 | 751.R.024 | Montáž nosníků - L profilů | m | 30 | 0 |  | 0
48 | 429.R.024 | L profil 50x50x5, včetně nátěru | m | 30 | 0 | 0
49 | 751.R.025 | Montáž plastových revizních dvířek 400x400mm | ks | 12 | 0 |  | 0
50 | 429.R.025 | Plastová revizní dvířka 400x400mm | ks | 12 | 0 | 0
|  | Zařízení č. 1 - celkem |  |  |  | 0 | 0
Zařízení č. 2
51 | 751.R.026 | Montáž potrubního ventilátoru pr. 160mm | ks | 1 | 0 |  | 0
52 | 429.R.026 | Potrubní plastový ventilátor pr. 160mm, Vo=280m3/h, Pel=0,05kW, 230V, 50Hz, krytí IP 44, vč.2 objímek ø 160 Poz.č.2.01 | ks | 1 | 0 | 0
53 | 751.R.027 | Montáž kruhového tlumiče hluku 160/L=900mm | ks | 2 | 0 |  | 0
54 | 429.R.027 | Kruhový tlumič hluku 160/L=900mm 2*1 Poz.č.2.02 | ks | 2 | 0 | 0
55 | 751.R.028 | Montáž přetlakové těsné klapky průměr 160mm | ks | 1 | 0 |  | 0
56 | 429.R.028 | Přetlaková těsná klapka průměr 160mm Poz.č.2.03 | ks | 1 | 0 | 0
57 | 751.R.029 | Montáž protidešťové žaluzie 200x2000mm | ks | 1 | 0 |  | 0
58 | 429.R.029 | Protidešťová žaluzie hliníková 200x200mm vč. síta a včetně nátěru - odstín barvy určí architekt Poz.č.2.04 | ks | 1 | 0 | 0
59 | 751.R.030 | Montáž odsávací výustky 225x75mm | ks | 3 | 0 |  | 0
60 | 429.R.030 | Výustka odvodní komfortní jednořadá na kruhové ppotrubí 225x75mm s regulací 1 3*1 Poz.č.2.05 | ks | 3 | 0 | 0
61 | 751.R.031 | Montáž odsávacího plastového ventilu průměr 100 | ks | 1 | 0 |  | 0
62 | 429.R.031 | Odsávací plastový ventil průměr 100 vč. Zděře Poz.č.2.06 | ks | 1 | 0 | 0
63 | 751.R.032 | Montáž celopozinkovaného potrubí | m2 | 11 | 0 |  | 0
64 | 429.R.032 | Celopozinkované potrubí sk. I - ON 120405, 120311 včetně tvarovek a včetně všeho potřebného materiálu pro provedení závěsů potrubí, pro sešroubování přírub a utěsnění přírubových spojů 11*1 Poz.č.2.07 | m2 | 11 | 0 | 0
|  | Zařízení č. 2 - celkem |  |  |  | 0 | 0
Izolace potrubí VZD
73 | 751.R.037 | Tepelná parotěsná somolepící izolace tl. 35mm s polepem Al fólií | m2 | 59 | 0 |  | 0
Měřeno elektronicky z výkresu
74 | 751.R.038 | Tepelná parotěsná somolepící izolace tl. 20mm s polepem Al fólií | m2 | 35 | 0 |  | 0
Měřeno elektronicky z výkresu
75 | 751.R.039 | Protipožární izolace tl.40mm s požární odolností min. 30 minut | m2 | 12 | 0 |  | 0
Měřeno elektronicky z výkresu
76 | 751.R.040 | Protipožární ucpávka | m | 17 | 0 |  | 0
Měřeno elektronicky z výkresu
|  | Izolace potrubí VZD - celkem |  |  |  |  | 0
REKAPITULACE VZD-
|  | Zařízení č.1 - celkem |  |  |  | 0 | 0
|  | Zařízení č.2 - celkem |  |  |  | 0 | 0
|  | Izolace potrubí VZT - celkem |  |  |  |  | 0
|  | Součet |  |  |  | 0 | 0
|  | Přesun hmot | ks | 1 | 0 |  | 0
|  | Vyregulování a komplexní zkoušky | hod | 50 | 0 |  | 0
|  | Mimostaveništní doprava | ks | 1 | 0 |  | 0
|  | Vzduchotechnika - celkem [Kč] |  |  |  |  | 0