## ELIN
akce: BYTOVÝ DŮM NÁCHODSKÁ HORNÍ POČERNICE
název objektu: D.2.3. IO 03 VENKOVNÍ OSVĚTLENÍ |  |  |  |  | materiál |  | montáž
č. | Kód položky | Název | MJ | počet | cena | celkem | cena | celkem
REKAPITULACE
1 |  | Montážní materiál | [5 empty] | 0
2 |  | Montážní práce | [5 empty] | 0
3 |  | Zemní práce | [5 empty] | 0
4 |  | Náklady celkem bez DPH | [5 empty] | 0
položka dle výkresů č. D.2.3.2.
1 | 341 11032 744 44-1100 | CYKY-J 3x1,5 - uložený pevně | m | 54 |  | 0 |  | 0
2 | 341 11038 744 44-1100 | CYKY-J 3x2,5 - uložený pevně | m | 42 |  | 0 |  | 0
3 | 341 11098 744 44-1200 | CYKY-J 5x4 - uložený pevně | m | 62 |  | 0 |  | 0
4 | 156 15225 743 61-2121 | Drát uzem. FeZn pr. 10 mm v zemi 0,62kg/1m | m | 40 |  | 0 |  | 0
5 | R položka | Venkovní svítidlo LED 39W/4880lm IP66 630x265x95mm pro montáž na výložník/stožár | ks | 2 |  | 0 |  | 0 | Venkovní svítidlo LED 39W/5220lm IP66 + (nástěnný držák) 630x265x95mm (např. TREVOS EVELUX S 24/52/740/CP) | J | HOVER-418-EP
6 | R položka | Stožár 50/60 bezpaticový, zinkovaný 5m, s ocelovou manžetou pro zvýšení korozní odolnosti. | ks | 2 |  | 0 |  | 0
7 | R položka | Stožárová svorkovnice + pojistka 6A | ks | 2 |  | 0 |  | 0
8 | R položka | El. výzbroj stožáru | ks | 2 |  | 0 |  | 0
9 | R položka | Zelenožlutá smršťovací hadice pro FeZn pr.10 mm | m | 2 |  | 0 |  | 0
10 | 345 71064 743 11-2316 | Trubka ohebná do betonu DN29 | m | 2 |  | 0 |  | 0
11 | R položka | Trubka PVC do základu pro stožár | ks | 2 |  | 0 |  | 0
12 | R položka | Trubka ohebná do země DN63mm | m | 74 |  | 0 |  | 0
13 | 354 41895 743 62-2200 | Svorka SP 1 připojovací | ks | 4 |  | 0 |  | 0
14 | 354 41885 743 62-2100 | Svorka SS spojovací | ks | 4 |  | 0 |  | 0
15 | R položka | Sekání otvoru v betonu pr.36mm do 500mm - prostup do objektu + hydroizolace prostupu a začištění | ks | 2 |  | 0 |  | 0
16 | R položka | Stavební přípomoce nutné k řádnému dokončení díla | h | 8 |  |  |  | 0
17 | R položka | Zabezpečení pracoviště | h | 12 |  |  |  | 0
18 | R položka | Pomocné práce a uvedení do provozu | h | 10 |  |  |  | 0
19 | R položka | Projektová dokumentace skutečného provedení | ks | 1 |  |  |  | 0
20 | 740991200 | celková prohlídka a vyhotovení revizní zprávy | ks | 1 |  |  |  | 0
21 |  | Součet |  |  |  | 0 |  | 0
Zemní práce
položka dle výkresů č. D.2.3.2.
1 | 460010016 | Vytyč trati venk vedení NN | km | 0.1 |  |  |  | 0
2 | 460050115 | Jáma stožár výšky 4-6m rovina tř 5 | ks | 2 |  |  |  | 0
3 | R položka | Betonový základ | m3 | 2 |  |  |  | 0
4 | 460200263 | Kabelová rýha š.35cm hl.80cm tř.3 | m | 51 |  |  |  | 0
5 | 460200303 | Kabelová rýha š.50cm hl.120cm tř.3 | m | 11 |  |  |  | 0
6 | 460571520 | Výstražná fólie PVC šíře 33cm | m | 62 |  |  |  | 0
7 | 460421101 | Zřízení kabelového lože z písku - tl.25cm bez zakrytí | m | 62 |  |  |  | 0
8 | 460520151 | Křižovatka s kabelem | ks | 2 |  |  |  | 0
9 | 460510258 | Uložení kabelové chráničky pr. 63mm | m | 74 |  |  |  | 0
10 | 460560163 | Zához rýhy š.35cm hl.80cm tř.3 | m | 51 |  |  |  | 0
11 | 460560303 | Zához rýhy š.50cm hl.120cm tř.3 (vč. zhutnění 45MPa) | m | 11 |  |  |  | 0
12 | 460600023 | Odvoz zeminy do vzdálenosti 1 km | m3 | 4 |  |  |  | 0
13 | 460620013 | Provizorní úprava terénu tř 3 | m2 | 22 |  |  |  | 0
14 |  | Celkem ZEMNÍ PRÁCE | [5 empty] | 0