## Rekapitulace stavby
Export Komplet | [28 empty] | 2.0 |  |  |  |  | False | False | {23d12d77-005b-4fae-a638-194dad1cdba2}
[20 empty] | >> skryté sloupce << | [12 empty] | 0,01 | 21
[33 empty] | 0,01 | 15
|  | REKAPITULACE STAVBY | [18 empty] | v --- níže se nacházejí doplnkové a pomocné údaje k sestavám --- v | [11 empty] | 0,001
|  | Kód: |  |  |  |  | 22-058 | [25 empty] | 0,01
|  | Stavba: |  |  |  |  | Tělocvična v ulici Jívanská - revize 08 | [25 empty] | 0,01
|  | KSO: | [13 empty] | CC-CZ: | [16 empty] | 0,01
|  | Místo: |  |  |  |  | Praha - Horní Počernice | [8 empty] | Datum: |  | 2023-01-10 | [14 empty] | 0,01
0,01
|  | Zadavatel: | [13 empty] | IČ: | [16 empty] | 0,01
[16 empty] | DIČ: | [16 empty] | 0,01
0,01
|  | Zhotovitel: | [13 empty] | IČ: | [16 empty] | 0,01
[16 empty] | DIČ: | [16 empty] | 0,01
False
|  | Projektant: | [13 empty] | IČ: | [16 empty] | False
|  |  | Sportovní projekty s.r.o. | [12 empty] | DIČ: | [16 empty] | True
0,01
|  | Zpracovatel: | [13 empty] | IČ: | [16 empty] | 0,01
|  |  | F.Pecka | [12 empty] | DIČ: | [16 empty] | True
Poznámka:
|  | Cena bez DPH | [13 empty] | 0
[8 empty] | Sazba daně |  |  | Základ daně |  |  |  |  | Výše daně
|  | DPH |  | základní |  |  |  | 21% |  |  | 0 |  |  |  |  | 0
|  |  |  | snížená |  |  |  | 15% |  |  | 0 |  |  |  |  | 0
|  |  |  | zákl. přenesená |  |  |  | 21% |  |  | 0 |  |  |  |  | 0
|  |  |  | sníž. přenesená |  |  |  | 15% |  |  | 0 |  |  |  |  | 0
|  |  |  | nulová |  |  |  | 0% |  |  | 0 |  |  |  |  | 0
|  | Cena s DPH | [6 empty] | v |  |  | CZK |  |  |  | 0
|  | Projektant | [11 empty] | Zpracovatel
|  | Datum a podpis: | [7 empty] | Razítko |  |  |  | Datum a podpis: |  |  | Razítko
|  | Objednavatel | [11 empty] | Zhotovitel
|  | Datum a podpis: | [7 empty] | Razítko |  |  |  | Datum a podpis: |  |  | Razítko
REKAPITULACE OBJEKTŮ STAVBY A SOUPISŮ PRACÍ
| Kód: | [6 empty] | 22-058
| Stavba: | [6 empty] | Tělocvična v ulici Jívanská - revize 08
| Místo: | [6 empty] | Praha - Horní Počernice | [6 empty] | Datum: |  | 2023-01-10
| Zadavatel: | [13 empty] | Projektant: |  | Sportovní projekty s.r.o. |  |  |  | Informatívní údaje z listů zakázek
| Zhotovitel: | [13 empty] | Zpracovatel: |  | F.Pecka
| Kód |  |  |  | Popis | [7 empty] | Cena bez DPH [CZK] |  |  |  |  | Cena s DPH [CZK] | Typ |  | z toho Ostat. náklady [CZK] | DPH [CZK] | Normohodiny [h] | DPH základní [CZK] | DPH snížená [CZK] | DPH základní přenesená [CZK] | DPH snížená přenesená [CZK] | Základna DPH základní | Základna DPH snížená | Základna DPH zákl. přenesená | Základna DPH sníž. přenesená | Základna DPH nulová
| Náklady z rozpočtů | [11 empty] | 0 |  |  |  |  | 0 |  |  | 0 | 0 | 23904.4167 | 0 | 0 | 0 | 0 | 0 | 0 | 0 | 0 | 0 | D | 0 | ###NOIMPORT### | IMPORT | {23d12d77-005b-4fae-a638-194dad1cdba2} | {00000000-0000-0000-0000-000000000000}
/ |  | SO 01 |  |  |  | HTÚ | [6 empty] | 0 |  |  |  |  | 0 | STA |  | 0 | 0 | 3353.2383 | 0 | 0 | 0 | 0 | 0 | 0 | 0 | 0 | 0 |  | 1 |  | IMPORT | {2b736b1b-bc84-4a0f-bd78-b647630c23e8} | {23d12d77-005b-4fae-a638-194dad1cdba2} | 2
/ |  | SO 02 |  |  |  | Tělocvična | [6 empty] | 0 |  |  |  |  | 0 | STA |  | 0 | 0 | 18684.0285 | 0 | 0 | 0 | 0 | 0 | 0 | 0 | 0 | 0 |  | 1 |  | IMPORT | {ffa7b120-629d-40e0-9ef7-efeeb789afb1} | {23d12d77-005b-4fae-a638-194dad1cdba2} | 2
/ |  | SO 03 |  |  |  | Venkovní úpravy | [6 empty] | 0 |  |  |  |  | 0 | STA |  | 0 | 0 | 1793.2026 | 0 | 0 | 0 | 0 | 0 | 0 | 0 | 0 | 0 |  | 1 |  | IMPORT | {bd22670b-2ba4-4b9b-ae7b-d4b4edd0cf5c} | {23d12d77-005b-4fae-a638-194dad1cdba2} | 2
/ |  | IO 01 |  |  |  | Přípojka vodovodu | [6 empty] | 0 |  |  |  |  | 0 | STA |  | 0 | 0 | 19.905 | 0 | 0 | 0 | 0 | 0 | 0 | 0 | 0 | 0 |  | 1 |  | IMPORT | {f0507c15-6f29-4204-a945-3976698a9626} | {23d12d77-005b-4fae-a638-194dad1cdba2} | 2
/ |  | IO 02 |  |  |  | Přípojka kanalizace | [6 empty] | 0 |  |  |  |  | 0 | STA |  | 0 | 0 | 27.0212 | 0 | 0 | 0 | 0 | 0 | 0 | 0 | 0 | 0 |  | 1 |  | IMPORT | {972a0743-ac81-4bdd-9ac1-7d83226854de} | {23d12d77-005b-4fae-a638-194dad1cdba2} | 2
/ |  | IO 04 |  |  |  | Veřejné osvětlení | [6 empty] | 0 |  |  |  |  | 0 | STA |  | 0 | 0 | 0 | 0 | 0 | 0 | 0 | 0 | 0 | 0 | 0 | 0 |  | 1 |  | IMPORT | {2b8f9527-4df2-4baf-acbc-6ad5b6fb3f83} | {23d12d77-005b-4fae-a638-194dad1cdba2} | 2
/ |  | IO 05 |  |  |  | Přípojka plynu | [6 empty] | 0 |  |  |  |  | 0 | STA |  | 0 | 0 | 27.0212 | 0 | 0 | 0 | 0 | 0 | 0 | 0 | 0 | 0 |  | 1 |  | IMPORT | {fe704ef7-6a55-4919-9a9f-6fdb6c5b513e} | {23d12d77-005b-4fae-a638-194dad1cdba2} | 2

## SO 01 - HTÚ
[9 empty] | >> skryté sloupce << | [9 empty] | {2b736b1b-bc84-4a0f-bd78-b647630c23e8}
2
| KRYCÍ LIST SOUPISU PRACÍ | [8 empty] | v --- níže se nacházejí doplnkové a pomocné údaje k sestavám --- v | [8 empty] | False
Stavba:
Tělocvična v ulici Jívanská - revize 08
Objekt:
SO 01 - HTÚ
| KSO: |  |  |  |  | CC-CZ:
| Místo: |  | Praha - Horní Počernice |  |  | Datum: | 2023-01-10
| Zadavatel: |  |  |  |  | IČ:
DIČ:
| Zhotovitel: |  |  |  |  | IČ: | 0
[6 empty] | DIČ: | 0
| Projektant: |  |  |  |  | IČ:
|  | Sportovní projekty s.r.o. |  |  |  | DIČ:
| Zpracovatel: |  |  |  |  | IČ:
|  | F.Pecka |  |  |  | DIČ:
Poznámka:
| Cena bez DPH | [5 empty] | 0
|  |  | Základ daně |  |  | Sazba daně | Výše daně
| DPH | základní | 0 |  |  | 21% | 0
|  | snížená | 0 |  |  | 15% | 0
|  | zákl. přenesená | 0 |  |  | 21% | 0
|  | sníž. přenesená | 0 |  |  | 15% | 0
|  | nulová | 0 |  |  | 0% | 0
| Cena s DPH |  |  | v | CZK |  | 0
| Projektant |  |  | Zpracovatel
| Datum a podpis: |  | Razítko | Datum a podpis: |  |  | Razítko
| Objednavatel |  |  | Zhotovitel
| Datum a podpis: |  | Razítko | Datum a podpis: |  |  | Razítko
REKAPITULACE ČLENĚNÍ SOUPISU PRACÍ
Stavba:
Tělocvična v ulici Jívanská - revize 08
Objekt:
SO 01 - HTÚ
Místo: |  |  | Praha - Horní Počernice |  |  | Datum: | 2023-01-10
Zadavatel: | [5 empty] | Projektant: | Sportovní projekty s.r.o.
Zhotovitel: | [5 empty] | Zpracovatel: | F.Pecka
Kód dílu - Popis | [6 empty] | Cena celkem [CZK]
Náklady ze soupisu prací | [6 empty] | 0 | [12 empty] | -1
| HSV - Práce a dodávky HSV | [5 empty] | 0
| 1 - Zemní práce | [5 empty] | 0
| 2 - Zakládání | [5 empty] | 0
| 5 - Komunikace pozemní | [5 empty] | 0
| 9 - Ostatní konstrukce a práce, bourání | [5 empty] | 0
| 997 - Přesun sutě | [5 empty] | 0
| 998 - Přesun hmot | [5 empty] | 0
| VRN - Vedlejší rozpočtové náklady | [5 empty] | 0
| VRN1 - Průzkumné, geodetické a projektové práce | [5 empty] | 0
| VRN3 - Zařízení staveniště | [5 empty] | 0
| VRN4 - Inženýrská činnost | [5 empty] | 0
| VRN9 - Ostatní náklady | [5 empty] | 0
SOUPIS PRACÍ
Stavba:
Tělocvična v ulici Jívanská - revize 08
Objekt:
SO 01 - HTÚ
Místo: |  |  | Praha - Horní Počernice |  |  | Datum: | 2023-01-10
Zadavatel: | [5 empty] | Projektant: | Sportovní projekty s.r.o.
Zhotovitel: | [5 empty] | Zpracovatel: | F.Pecka
PČ | Typ | Kód | Popis | MJ | Množství | J.cena [CZK] | Cena celkem [CZK] | Cenová soustava |  |  | DPH | J. Nh [h] | Nh celkem [h] | J. hmotnost [t] | Hmotnost celkem [t] | J. suť [t] | Suť Celkem [t]
Náklady soupisu celkem | [6 empty] | 0 | [5 empty] | 3353.2383 |  | 453.6024 |  | 1310.0004 |  | D | -1 | [10 empty] | 0
| D | HSV | Práce a dodávky HSV |  |  |  | 0 | [5 empty] | 3353.2383 |  | 453.6024 |  | 1310.0004 | 1 | D | 0 |  |  |  | ROZPOCET | [6 empty] | 0
| D | 1 | Zemní práce |  |  |  | 0 | [5 empty] | 1694.9718 |  | 6.993 |  | 1296.2761 | 1 | D | 1 |  |  |  | ROZPOCET | [6 empty] | 0
1 | K | 111251102 | Odstranění křovin a stromů průměru kmene do 100 mm i s kořeny sklonu terénu do 1:5 z celkové plochy přes 100 do 500 m2 strojně | m2 | 160 |  | 0 |  |  |  | základní | 0.093 | 14.88 | 0 | 0 | 0 | 0 | 4 | K | 2 |  |  |  | ROZPOCET | 0 | 0 | 0 | 0 | 0 | 1 | 0 | 4 | 568813382
| VV |  | "viz.Technická zpráva" 160,0 |  | 160 | [13 empty] | VV | 2 | 2 | True | 1 | ROZPOCET
2 | K | 111251111 | Drcení ořezaných větví D do 100 mm s odvozem do 20 km | m3 | 16 |  | 0 |  |  |  | základní | 5.182 | 82.912 | 0 | 0 | 0 | 0 | 4 | K | 2 |  |  |  | ROZPOCET | 0 | 0 | 0 | 0 | 0 | 1 | 0 | 4 | -339535894
| VV |  | 160,0*0,10 |  | 16 | [13 empty] | VV | 2 | 2 | True | 1 | ROZPOCET
3 | K | 112101101 | Odstranění stromů listnatých průměru kmene do 300 mm vč.pařezů | kus | 41 |  | 0 |  |  |  | základní | 0.49 | 20.09 | 0 | 0 | 0 | 0 | 4 | K | 2 |  |  |  | ROZPOCET | 0 | 0 | 0 | 0 | 0 | 1 | 0 | 4 | 1753024848
4 | K | 112251101 | Odstranění pařezů D do 300 mm | kus | 15 |  | 0 |  |  |  | základní | 0.389 | 5.835 | 0 | 0 | 0 | 0 | 4 | K | 2 |  |  |  | ROZPOCET | 0 | 0 | 0 | 0 | 0 | 1 | 0 | 4 | -1347560092
5 | K | 113106241 | Rozebrání vozovek ze silničních dílců se spárami zalitými živicí strojně pl přes 200 m2 | m2 | 910 |  | 0 |  |  |  | základní | 0.06 | 54.6 | 0 | 0 | 0.408 | 371.28 | 4 | K | 2 |  |  |  | ROZPOCET | 0 | 0 | 0 | 0 | 0 | 1 | 0 | 4 | -1551826927
| VV |  | "zakrytí atletického oválu" 910,0 |  | 910 | [13 empty] | VV | 2 | 2 | True | 1 | ROZPOCET
6 | K | 113106271 | Rozebrání dlažeb vozovek z dlažby s ložem z kameniva strojně pl přes 50 do 200 m2 | m2 | 264.77 |  | 0 |  |  |  | základní | 0.032 | 8.4726 | 0 | 0 | 0.295 | 78.1072 | 4 | K | 2 |  |  |  | ROZPOCET | 0 | 0 | 0 | 0 | 0 | 1 | 0 | 4 | 1880378018
| VV |  | "odměřeno digitálně" 99,21+41,63+123,93 |  | 264.77 | [13 empty] | VV | 2 | 2 | True | 1 | ROZPOCET
7 | K | 113107153 | Odstranění podkladu z kameniva těženého tl 300 mm strojně pl přes 50 do 200 m2 | m2 | 296 |  | 0 |  |  |  | základní | 0.108 | 31.968 | 0 | 0 | 0.5 | 148 | 4 | K | 2 |  |  |  | ROZPOCET | 0 | 0 | 0 | 0 | 0 | 1 | 0 | 4 | 1166975442
| VV |  | "dopadové plochy dětského hřiště" 278,0 |  | 278 | [13 empty] | VV | 2 | 2 | True | 0 | ROZPOCET
| VV |  | "pískoviště" 3,0*3,0*2 |  | 18 | [13 empty] | VV | 2 | 2 | True | 0 | ROZPOCET
| VV |  | Součet |  | 296 | [13 empty] | VV | 2 | 4 | True | 1 | ROZPOCET
8 | K | 113107163 | Odstranění podkladu z kameniva drceného tl 300 mm strojně pl přes 50 do 200 m2 | m2 | 1097.13 |  | 0 |  |  |  | základní | 0.166 | 182.1236 | 0 | 0 | 0.44 | 482.7372 | 4 | K | 2 |  |  |  | ROZPOCET | 0 | 0 | 0 | 0 | 0 | 1 | 0 | 4 | -416352279
| VV |  | "odměřeno digitálně" 832,36+264,77 |  | 1097.13 | [13 empty] | VV | 2 | 2 | True | 1 | ROZPOCET
9 | K | 113107342 | Odstranění krytu živičného tl 100 mm strojně pl do 50 m2 | m2 | 832.36 |  | 0 |  |  |  | základní | 0.13 | 108.2068 | 0 | 0 | 0.22 | 183.1192 | 4 | K | 2 |  |  |  | ROZPOCET | 0 | 0 | 0 | 0 | 0 | 1 | 0 | 4 | -1687116512
| VV |  | "odměřeno digitálně" 663,0+169,36 |  | 832.36 | [13 empty] | VV | 2 | 2 | True | 1 | ROZPOCET
10 | K | 113201111 | Vytrhání obrub chodníkových ležatých | m | 143.62 |  | 0 |  |  |  | základní | 0.227 | 32.6017 | 0 | 0 | 0.23 | 33.0326 | 4 | K | 2 |  |  |  | ROZPOCET | 0 | 0 | 0 | 0 | 0 | 1 | 0 | 4 | 1036904281
| VV |  | "odměřeno digitálně" 143,62 |  | 143.62 | [13 empty] | VV | 2 | 2 | True | 1 | ROZPOCET
11 | K | 121151123 | Sejmutí ornice plochy přes 500 m2 tl vrstvy do 200 mm strojně | m2 | 2539 |  | 0 |  |  |  | základní | 0.015 | 38.085 | 0 | 0 | 0 | 0 | 4 | K | 2 |  |  |  | ROZPOCET | 0 | 0 | 0 | 0 | 0 | 1 | 0 | 4 | 2049315999
| VV |  | "odměřeno digitálně" 2539,0 |  | 2539 | [13 empty] | VV | 2 | 2 | True | 1 | ROZPOCET
12 | K | 122251106 | Odkopávky a prokopávky nezapažené v hornině třídy těžitelnosti I, skupiny 3 objem do 5000 m3 strojně | m3 | 2208 |  | 0 |  |  |  | základní | 0.086 | 189.888 | 0 | 0 | 0 | 0 | 4 | K | 2 |  |  |  | ROZPOCET | 0 | 0 | 0 | 0 | 0 | 1 | 0 | 4 | 832967376
| VV |  | odkopávka zeminy na úroveň -0,500 | [15 empty] | VV | 2 | 1 | True | 0 | ROZPOCET
| VV |  | "odměřeno digitálně" 2208,0 |  | 2208 | [13 empty] | VV | 2 | 2 | True | 1 | ROZPOCET
13 | K | 151711111 | Osazení zápor ocelových dl do 8 m | m | 159 |  | 0 |  |  |  | základní | 1.533 | 243.747 | 0.00133 | 0.21147 | 0 | 0 | 4 | K | 2 |  |  |  | ROZPOCET | 0 | 0 | 0 | 0 | 0 | 1 | 0 | 4 | 2091904844
| VV |  | ochrana stromů a komunikace | [15 empty] | VV | 2 | 1 | True | 0 | ROZPOCET
| VV |  | (18+1)*3,0 |  | 57 | [13 empty] | VV | 2 | 2 | True | 0 | ROZPOCET
| VV |  | (4+2)*3,0 |  | 18 | [13 empty] | VV | 2 | 2 | True | 0 | ROZPOCET
| VV |  | (7+3)*3,0 |  | 30 | [13 empty] | VV | 2 | 2 | True | 0 | ROZPOCET
| VV |  | (9+3)*3,0 |  | 36 | [13 empty] | VV | 2 | 2 | True | 0 | ROZPOCET
| VV |  | (4+2)*3,0 |  | 18 | [13 empty] | VV | 2 | 2 | True | 0 | ROZPOCET
| VV |  | Součet |  | 159 | [13 empty] | VV | 2 | 4 | True | 1 | ROZPOCET
14 | M | 13010952 | ocel profilová HE-A 120 jakost 11 375 | t | 3.417 |  | 0 |  |  |  | základní | 0 | 0 | 1 | 3.417 | 0 | 0 | 8 | M | 2 |  |  |  | ROZPOCET | 0 | 0 | 0 | 0 | 0 | 1 | 0 | 4 | 732073896
| VV |  | 159,0*0,0199*1,08 |  | 3.417 | [13 empty] | VV | 2 | 2 | True | 1 | ROZPOCET
15 | K | 151711131 | Vytažení zápor ocelových dl do 8 m | m | 159 |  | 0 |  |  |  | základní | 0.657 | 104.463 | 0 | 0 | 0 | 0 | 4 | K | 2 |  |  |  | ROZPOCET | 0 | 0 | 0 | 0 | 0 | 1 | 0 | 4 | 801601965
16 | K | 151721111 | Zřízení pažení do ocelových zápor hl výkopu do 4 m s jeho následným odstraněním | m2 | 123.075 |  | 0 |  |  |  | základní | 1.065 | 131.0749 | 0.0264 | 3.2492 | 0 | 0 | 4 | K | 2 |  |  |  | ROZPOCET | 0 | 0 | 0 | 0 | 0 | 1 | 0 | 4 | 1085228693
| VV |  | ochrana stromů a komunikace | [15 empty] | VV | 2 | 1 | True | 0 | ROZPOCET
| VV |  | 36,0*1,50 |  | 54 | [13 empty] | VV | 2 | 2 | True | 0 | ROZPOCET
| VV |  | (2,48+5,50)*1,50 |  | 11.97 | [13 empty] | VV | 2 | 2 | True | 0 | ROZPOCET
| VV |  | (2,65+6,0+5,0)*1,50 |  | 20.475 | [13 empty] | VV | 2 | 2 | True | 0 | ROZPOCET
| VV |  | (5,71+6,0+5,71)*1,50 |  | 26.13 | [13 empty] | VV | 2 | 2 | True | 0 | ROZPOCET
| VV |  | (5,40+1,60)*1,50 |  | 10.5 | [13 empty] | VV | 2 | 2 | True | 0 | ROZPOCET
| VV |  | Součet |  | 123.075 | [13 empty] | VV | 2 | 4 | True | 1 | ROZPOCET
17 | K | 162201401 | Vodorovné přemístění větví stromů listnatých do 1 km D kmene do 300 mm | kus | 41 |  | 0 |  |  |  | základní | 0.057 | 2.337 | 0 | 0 | 0 | 0 | 4 | K | 2 |  |  |  | ROZPOCET | 0 | 0 | 0 | 0 | 0 | 1 | 0 | 4 | -414128861
18 | K | 162201411 | Vodorovné přemístění kmenů stromů listnatých do 1 km D kmene do 300 mm | kus | 41 |  | 0 |  |  |  | základní | 0.62 | 25.42 | 0 | 0 | 0 | 0 | 4 | K | 2 |  |  |  | ROZPOCET | 0 | 0 | 0 | 0 | 0 | 1 | 0 | 4 | 2069704279
19 | K | 162201421 | Vodorovné přemístění pařezů do 1 km D do 300 mm | kus | 56 |  | 0 |  |  |  | základní | 0.1 | 5.6 | 0 | 0 | 0 | 0 | 4 | K | 2 |  |  |  | ROZPOCET | 0 | 0 | 0 | 0 | 0 | 1 | 0 | 4 | -276284092
| VV |  | 41+15 |  | 56 | [13 empty] | VV | 2 | 2 | True | 1 | ROZPOCET
20 | K | 162251102 | Vodorovné přemístění do 50 m výkopku/sypaniny z horniny třídy těžitelnosti I, skupiny 1 až 3 | m3 | 507.8 |  | 0 |  |  |  | základní | 0.07 | 35.546 | 0 | 0 | 0 | 0 | 4 | K | 2 |  |  |  | ROZPOCET | 0 | 0 | 0 | 0 | 0 | 1 | 0 | 4 | -1666387665
| VV |  | vodorovné přemístění ornice na deponii | [15 empty] | VV | 2 | 1 | True | 0 | ROZPOCET
| VV |  | 2539,0*0,20 |  | 507.8 | [13 empty] | VV | 2 | 2 | True | 1 | ROZPOCET
21 | K | 162301931 | Příplatek k vodorovnému přemístění větví stromů listnatých D kmene do 300 mm ZKD 1 km | kus | 984 |  | 0 |  |  |  | základní | 0.001 | 0.984 | 0 | 0 | 0 | 0 | 4 | K | 2 |  |  |  | ROZPOCET | 0 | 0 | 0 | 0 | 0 | 1 | 0 | 4 | 2138333597
| VV |  | 41*24 |  | 984 | [13 empty] | VV | 2 | 2 | True | 1 | ROZPOCET
22 | K | 162301951 | Příplatek k vodorovnému přemístění kmenů stromů listnatých D kmene do 300 mm ZKD 1 km | kus | 984 |  | 0 |  |  |  | základní | 0.001 | 0.984 | 0 | 0 | 0 | 0 | 4 | K | 2 |  |  |  | ROZPOCET | 0 | 0 | 0 | 0 | 0 | 1 | 0 | 4 | 1025410356
| VV |  | 41*24 |  | 984 | [13 empty] | VV | 2 | 2 | True | 1 | ROZPOCET
23 | K | 162301971 | Příplatek k vodorovnému přemístění pařezů D 300 mm ZKD 1 km | kus | 1344 |  | 0 |  |  |  | základní | 0.001 | 1.344 | 0 | 0 | 0 | 0 | 4 | K | 2 |  |  |  | ROZPOCET | 0 | 0 | 0 | 0 | 0 | 1 | 0 | 4 | 1526070177
| VV |  | (41+15)*24 |  | 1344 | [13 empty] | VV | 2 | 2 | True | 1 | ROZPOCET
24 | K | 162751117 | Vodorovné přemístění do 10000 m výkopku/sypaniny z horniny třídy těžitelnosti I, skupiny 1 až 3 | m3 | 2491 |  | 0 |  |  |  | základní | 0.087 | 216.717 | 0 | 0 | 0 | 0 | 4 | K | 2 |  |  |  | ROZPOCET | 0 | 0 | 0 | 0 | 0 | 1 | 0 | 4 | -1735662827
| VV |  | "odkopávky nezapažené" 2208,0 |  | 2208 | [13 empty] | VV | 2 | 2 | True | 0 | ROZPOCET
| VV |  | "přebytečná ornice" 2539,0*0,20-224,80 |  | 283 | [13 empty] | VV | 2 | 2 | True | 0 | ROZPOCET
| VV |  | Součet |  | 2491 | [13 empty] | VV | 2 | 4 | True | 1 | ROZPOCET
25 | K | 162751119 | Příplatek k vodorovnému přemístění výkopku/sypaniny z horniny třídy těžitelnosti I, skupiny 1 až 3 ZKD 1000 m přes 10000 m | m3 | 24910 |  | 0 |  |  |  | základní | 0.005 | 124.55 | 0 | 0 | 0 | 0 | 4 | K | 2 |  |  |  | ROZPOCET | 0 | 0 | 0 | 0 | 0 | 1 | 0 | 4 | -2117715532
| VV |  | 2491,0*10 |  | 24910 | [13 empty] | VV | 2 | 2 | True | 1 | ROZPOCET
26 | K | 171201221 | Poplatek za uložení na skládce (skládkovné) zeminy a kamení kód odpadu 17 05 04 | t | 3532.8 |  | 0 |  |  |  | základní | 0 | 0 | 0 | 0 | 0 | 0 | 4 | K | 2 |  |  |  | ROZPOCET | 0 | 0 | 0 | 0 | 0 | 1 | 0 | 4 | 1322024789
| VV |  | 2208,0*1,6 |  | 3532.8 | [13 empty] | VV | 2 | 2 | True | 1 | ROZPOCET
27 | K | 171251201 | Uložení sypaniny na skládky nebo meziskládky | m3 | 2715.8 |  | 0 |  |  |  | základní | 0.009 | 24.4422 | 0 | 0 | 0 | 0 | 4 | K | 2 |  |  |  | ROZPOCET | 0 | 0 | 0 | 0 | 0 | 1 | 0 | 4 | 768770598
| VV |  | "uložení ornice na deponii" 507,80 |  | 507.8 | [13 empty] | VV | 2 | 2 | True | 0 | ROZPOCET
| VV |  | "odkopávky nezapažené" 2208,0 |  | 2208 | [13 empty] | VV | 2 | 2 | True | 0 | ROZPOCET
| VV |  | Součet |  | 2715.8 | [13 empty] | VV | 2 | 4 | True | 1 | ROZPOCET
28 | K | 184818241 | Ochrana kmene průměru do 300 mm bedněním výšky přes 2 do 3 m | kus | 6 |  | 0 |  |  |  | základní | 1.35 | 8.1 | 0.01922 | 0.11532 | 0 | 0 | 4 | K | 2 |  |  |  | ROZPOCET | 0 | 0 | 0 | 0 | 0 | 1 | 0 | 4 | -676497251
| D | 2 | Zakládání |  |  |  | 0 | [5 empty] | 59.15 |  | 0.72345 |  | 0 | 1 | D | 1 |  |  |  | ROZPOCET | [6 empty] | 0
29 | K | 213141113 | Zřízení vrstvy z geotextilie v rovině nebo ve sklonu do 1:5 š do 8,5 m | m2 | 910 |  | 0 |  |  |  | základní | 0.065 | 59.15 | 0.00022 | 0.2002 | 0 | 0 | 4 | K | 2 |  |  |  | ROZPOCET | 0 | 0 | 0 | 0 | 0 | 1 | 0 | 4 | -967407171
| VV |  | "zakrytí atletického oválu" 910,0 |  | 910 | [13 empty] | VV | 2 | 2 | True | 1 | ROZPOCET
30 | M | 69311175 | geotextilie PP 500g/m2 | m2 | 1046.5 |  | 0 |  |  |  | základní | 0 | 0 | 0.0005 | 0.52325 | 0 | 0 | 8 | M | 2 |  |  |  | ROZPOCET | 0 | 0 | 0 | 0 | 0 | 1 | 0 | 4 | -188819637
| VV |  | 910*1,15 'Přepočtené koeficientem množství |  | 1046.5 | [13 empty] | VV | 2 | 2 | False | 1 | ROZPOCET
| D | 5 | Komunikace pozemní |  |  |  | 0 | [5 empty] | 149.8896 |  | 445.886 |  | 0 | 1 | D | 1 |  |  |  | ROZPOCET | [6 empty] | 0
31 | K | 584921112 | Osazení dílců z předpjatého betonu do lože z kameniva těženého tl 50 mm hmotnosti do 6 t plochy přes 200 m2 | m2 | 910 |  | 0 |  |  |  | základní | 0.111 | 101.01 | 0.11793 | 107.3163 | 0 | 0 | 4 | K | 2 |  |  |  | ROZPOCET | 0 | 0 | 0 | 0 | 0 | 1 | 0 | 4 | -391844034
| VV |  | "zakrytí atletického oválu" 910,0 |  | 910 | [13 empty] | VV | 2 | 2 | True | 1 | ROZPOCET
32 | M | 59381001 | panel silniční 3,00x1,20x0,15m | kus | 255.53 |  | 0 |  |  |  | základní | 0 | 0 | 1.31 | 334.7443 | 0 | 0 | 8 | M | 2 |  |  |  | ROZPOCET | 0 | 0 | 0 | 0 | 0 | 1 | 0 | 4 | 1392376780
| VV |  | 253*1,01 |  | 255.53 | [13 empty] | VV | 2 | 2 | True | 1 | ROZPOCET
33 | K | 599141111 | Vyplnění spár mezi silničními dílci živičnou zálivkou | m | 1062.6 |  | 0 |  |  |  | základní | 0.046 | 48.8796 | 0.0036 | 3.8254 | 0 | 0 | 4 | K | 2 |  |  |  | ROZPOCET | 0 | 0 | 0 | 0 | 0 | 1 | 0 | 4 | 1947892468
| VV |  | "zakrytí atletického oválu" (3,0+1,20)*253 |  | 1062.6 | [13 empty] | VV | 2 | 2 | True | 1 | ROZPOCET
| D | 9 | Ostatní konstrukce a práce, bourání |  |  |  | 0 | [5 empty] | 5.3071 |  | 0 |  | 13.7242 | 1 | D | 1 |  |  |  | ROZPOCET | [6 empty] | 0
34 | K | 901100 | Odstranění stávající prolézačky | kpl | 1 |  | 0 |  |  |  | základní | 0 | 0 | 0 | 0 | 3 | 3 | 4 | K | 2 |  |  |  | ROZPOCET | 0 | 0 | 0 | 0 | 0 | 1 | 0 | 4 | 1251616318
35 | K | 901101 | Odstranění stávající konstrukce pískoviště | kpl | 2 |  | 0 |  |  |  | základní | 0 | 0 | 0 | 0 | 0.5 | 1 | 4 | K | 2 |  |  |  | ROZPOCET | 0 | 0 | 0 | 0 | 0 | 1 | 0 | 4 | -1615899890
36 | K | 901102 | Demontáž stávajícího oplocení | m | 133.61 |  | 0 |  |  |  | základní | 0 | 0 | 0 | 0 | 0.025 | 3.3403 | 4 | K | 2 |  |  |  | ROZPOCET | 0 | 0 | 0 | 0 | 0 | 1 | 0 | 4 | 2043066772
| VV |  | 6,40+123,44+1,36+1,48+0,93 |  | 133.61 | [13 empty] | VV | 2 | 2 | True | 1 | ROZPOCET
37 | K | 901103 | Demontáž stávajících vjezdových vrat | ks | 2 |  | 0 |  |  |  | základní | 0 | 0 | 0 | 0 | 0.1 | 0.2 | 4 | K | 2 |  |  |  | ROZPOCET | 0 | 0 | 0 | 0 | 0 | 1 | 0 | 4 | -1769655471
| VV |  | 2 |  | 2 | [13 empty] | VV | 2 | 2 | True | 1 | ROZPOCET
38 | K | 901104 | Demontáž stávajících vrátek | ks | 2 |  | 0 |  |  |  | základní | 0 | 0 | 0 | 0 | 0.05 | 0.1 | 4 | K | 2 |  |  |  | ROZPOCET | 0 | 0 | 0 | 0 | 0 | 1 | 0 | 4 | -307331066
| VV |  | 2 |  | 2 | [13 empty] | VV | 2 | 2 | True | 1 | ROZPOCET
39 | K | 962032241 | Bourání zdiva z cihel pálených nebo vápenopískových na MC přes 1 m3 | m3 | 3.12 |  | 0 |  |  |  | základní | 1.701 | 5.3071 | 0 | 0 | 1.95 | 6.084 | 4 | K | 2 |  |  |  | ROZPOCET | 0 | 0 | 0 | 0 | 0 | 1 | 0 | 4 | -1499862247
| VV |  | podezdívka oplocení | [15 empty] | VV | 2 | 1 | True | 0 | ROZPOCET
| VV |  | (6,40+4,0)*0,30*1,0 |  | 3.12 | [13 empty] | VV | 2 | 2 | True | 1 | ROZPOCET
| D | 997 | Přesun sutě |  |  |  | 0 | [5 empty] | 313.09 |  | 0 |  | 0 | 1 | D | 1 |  |  |  | ROZPOCET | [6 empty] | 0
40 | K | 997013501 | Odvoz suti a vybouraných hmot na skládku nebo meziskládku do 1 km se složením | t | 1310 |  | 0 |  |  |  | základní | 0.125 | 163.75 | 0 | 0 | 0 | 0 | 4 | K | 2 |  |  |  | ROZPOCET | 0 | 0 | 0 | 0 | 0 | 1 | 0 | 4 | 1152220213
41 | K | 997013509 | Příplatek k odvozu suti a vybouraných hmot na skládku ZKD 1 km přes 1 km | t | 24890 |  | 0 |  |  |  | základní | 0.006 | 149.34 | 0 | 0 | 0 | 0 | 4 | K | 2 |  |  |  | ROZPOCET | 0 | 0 | 0 | 0 | 0 | 1 | 0 | 4 | 1194759683
| VV |  | 1310,0*19 |  | 24890 | [13 empty] | VV | 2 | 2 | True | 1 | ROZPOCET
42 | K | 997013631 | Poplatek za uložení na skládce (skládkovné) stavebního odpadu směsného kód odpadu 17 09 04 | t | 938.72 |  | 0 |  |  |  | základní | 0 | 0 | 0 | 0 | 0 | 0 | 4 | K | 2 |  |  |  | ROZPOCET | 0 | 0 | 0 | 0 | 0 | 1 | 0 | 4 | 254290706
43 | K | 997013811 | Poplatek za uložení na skládce (skládkovné) stavebního odpadu dřevěného kód odpadu 17 02 01 | t | 12.3 |  | 0 |  |  |  | základní | 0 | 0 | 0 | 0 | 0 | 0 | 4 | K | 2 |  |  |  | ROZPOCET | 0 | 0 | 0 | 0 | 0 | 1 | 0 | 4 | -1980566682
| VV |  | dřevěná hmota z kácení stromů (0,5m3/1strom) | [15 empty] | VV | 2 | 1 | True | 0 | ROZPOCET
| VV |  | 41*0,5*0,600 |  | 12.3 | [13 empty] | VV | 2 | 2 | True | 1 | ROZPOCET
| D | 998 | Přesun hmot |  |  |  | 0 | [5 empty] | 1130.8298 |  | 0 |  | 0 | 1 | D | 1 |  |  |  | ROZPOCET | [6 empty] | 0
44 | K | 998003111 | Přesun hmot pro piloty, kůly, jehly a stěny dřevěné a ocelové zřizované z terénu | t | 453.602 |  | 0 |  |  |  | základní | 2.493 | 1130.8298 | 0 | 0 | 0 | 0 | 4 | K | 2 |  |  |  | ROZPOCET | 0 | 0 | 0 | 0 | 0 | 1 | 0 | 4 | -330541
| D | VRN | Vedlejší rozpočtové náklady |  |  |  | 0 | [5 empty] | 0 |  | 0 |  | 0 | 5 | D | 0 |  |  |  | ROZPOCET | [6 empty] | 0
| D | VRN1 | Průzkumné, geodetické a projektové práce |  |  |  | 0 | [5 empty] | 0 |  | 0 |  | 0 | 5 | D | 1 |  |  |  | ROZPOCET | [6 empty] | 0
45 | K | 012002000 | Geodetické práce | kpl | 1 |  | 0 |  |  |  | základní | 0 | 0 | 0 | 0 | 0 | 0 | 1024 | K | 2 |  |  |  | ROZPOCET | 0 | 0 | 0 | 0 | 0 | 1 | 0 | 1024 | 1673771254
| D | VRN3 | Zařízení staveniště |  |  |  | 0 | [5 empty] | 0 |  | 0 |  | 0 | 5 | D | 1 |  |  |  | ROZPOCET | [6 empty] | 0
46 | K | 030001000 | Zařízení staveniště | % |  |  | 0 |  |  |  | základní | 0 | 0 | 0 | 0 | 0 | 0 | 1024 | K | 2 |  |  |  | ROZPOCET | 0 | 0 | 0 | 0 | 0 | 1 | 0 | 1024 | 261733524
| D | VRN4 | Inženýrská činnost |  |  |  | 0 | [5 empty] | 0 |  | 0 |  | 0 | 5 | D | 1 |  |  |  | ROZPOCET | [6 empty] | 0
47 | K | 040001000 | Inženýrská činnost | % |  |  | 0 |  |  |  | základní | 0 | 0 | 0 | 0 | 0 | 0 | 1024 | K | 2 |  |  |  | ROZPOCET | 0 | 0 | 0 | 0 | 0 | 1 | 0 | 1024 | 184919780
| D | VRN9 | Ostatní náklady |  |  |  | 0 | [5 empty] | 0 |  | 0 |  | 0 | 5 | D | 1 |  |  |  | ROZPOCET | [6 empty] | 0
48 | K | 090001000 | Kompletační činnost | % |  |  | 0 |  |  |  | základní | 0 | 0 | 0 | 0 | 0 | 0 | 1024 | K | 2 |  |  |  | ROZPOCET | 0 | 0 | 0 | 0 | 0 | 1 | 0 | 1024 | -1982156463

## SO 02 - Tělocvična
[9 empty] | >> skryté sloupce << | [9 empty] | {ffa7b120-629d-40e0-9ef7-efeeb789afb1}
2
| KRYCÍ LIST SOUPISU PRACÍ | [8 empty] | v --- níže se nacházejí doplnkové a pomocné údaje k sestavám --- v | [8 empty] | False
Stavba:
Tělocvična v ulici Jívanská - revize 08
Objekt:
SO 02 - Tělocvična
| KSO: |  |  |  |  | CC-CZ:
| Místo: |  | Praha - Horní Počernice |  |  | Datum: | 2023-01-10
| Zadavatel: |  |  |  |  | IČ:
DIČ:
| Zhotovitel: |  |  |  |  | IČ: | 0
[6 empty] | DIČ: | 0
| Projektant: |  |  |  |  | IČ:
|  | Sportovní projekty s.r.o. |  |  |  | DIČ:
| Zpracovatel: |  |  |  |  | IČ:
|  | F.Pecka |  |  |  | DIČ:
Poznámka:
| Cena bez DPH | [5 empty] | 0
|  |  | Základ daně |  |  | Sazba daně | Výše daně
| DPH | základní | 0 |  |  | 21% | 0
|  | snížená | 0 |  |  | 15% | 0
|  | zákl. přenesená | 0 |  |  | 21% | 0
|  | sníž. přenesená | 0 |  |  | 15% | 0
|  | nulová | 0 |  |  | 0% | 0
| Cena s DPH |  |  | v | CZK |  | 0
| Projektant |  |  | Zpracovatel
| Datum a podpis: |  | Razítko | Datum a podpis: |  |  | Razítko
| Objednavatel |  |  | Zhotovitel
| Datum a podpis: |  | Razítko | Datum a podpis: |  |  | Razítko
REKAPITULACE ČLENĚNÍ SOUPISU PRACÍ
Stavba:
Tělocvična v ulici Jívanská - revize 08
Objekt:
SO 02 - Tělocvična
Místo: |  |  | Praha - Horní Počernice |  |  | Datum: | 2023-01-10
Zadavatel: | [5 empty] | Projektant: | Sportovní projekty s.r.o.
Zhotovitel: | [5 empty] | Zpracovatel: | F.Pecka
Kód dílu - Popis | [6 empty] | Cena celkem [CZK]
Náklady ze soupisu prací | [6 empty] | 0 | [12 empty] | -1
| HSV - Práce a dodávky HSV | [5 empty] | 0
| 1 - Zemní práce | [5 empty] | 0
| 2 - Zakládání | [5 empty] | 0
| 3 - Svislé a kompletní konstrukce | [5 empty] | 0
| 4 - Vodorovné konstrukce | [5 empty] | 0
| 5 - Komunikace pozemní | [5 empty] | 0
| 6 - Úpravy povrchů, podlahy a osazování výplní | [5 empty] | 0
| 9 - Ostatní konstrukce a práce, bourání | [5 empty] | 0
| 997 - Přesun sutě | [5 empty] | 0
| 998 - Přesun hmot | [5 empty] | 0
| PSV - Práce a dodávky PSV | [5 empty] | 0
| 711 - Izolace proti vodě, vlhkosti a plynům | [5 empty] | 0
| 712 - Povlakové krytiny | [5 empty] | 0
| 713 - Izolace tepelné | [5 empty] | 0
| 721 - Zdravotechnika | [5 empty] | 0
| 731 - Ústřední vytápění | [5 empty] | 0
| 734 - ZOKT | [5 empty] | 0
| 741 - Elektroinstalace - silnoproud | [5 empty] | 0
| 742 - Elektroinstalace - slaboproud | [5 empty] | 0
| 751 - Vzduchotechnika | [5 empty] | 0
| 762 - Konstrukce tesařské | [5 empty] | 0
| 763 - Konstrukce suché výstavby | [5 empty] | 0
| 764 - Konstrukce klempířské | [5 empty] | 0
| 766 - Konstrukce truhlářské | [5 empty] | 0
| 767 - Konstrukce zámečnické | [5 empty] | 0
| 771 - Podlahy z dlaždic | [5 empty] | 0
| 776 - Podlahy povlakové | [5 empty] | 0
| 777 - Podlahy lité | [5 empty] | 0
| 781 - Dokončovací práce - obklady | [5 empty] | 0
| 783 - Dokončovací práce - nátěry | [5 empty] | 0
| 784 - Dokončovací práce - malby a tapety | [5 empty] | 0
| 796 - Interier | [5 empty] | 0
| 797 - Infosystém | [5 empty] | 0
| M - Práce a dodávky M | [5 empty] | 0
| 33-M - Montáže dopr.zaříz.,sklad. zař. a váh | [5 empty] | 0
| VRN - Vedlejší rozpočtové náklady | [5 empty] | 0
| VRN1 - Průzkumné, geodetické a projektové práce | [5 empty] | 0
| VRN3 - Zařízení staveniště | [5 empty] | 0
| VRN4 - Inženýrská činnost | [5 empty] | 0
| VRN9 - Ostatní náklady | [5 empty] | 0
SOUPIS PRACÍ
Stavba:
Tělocvična v ulici Jívanská - revize 08
Objekt:
SO 02 - Tělocvična
Místo: |  |  | Praha - Horní Počernice |  |  | Datum: | 2023-01-10
Zadavatel: | [5 empty] | Projektant: | Sportovní projekty s.r.o.
Zhotovitel: | [5 empty] | Zpracovatel: | F.Pecka
PČ | Typ | Kód | Popis | MJ | Množství | J.cena [CZK] | Cena celkem [CZK] | Cenová soustava |  |  | DPH | J. Nh [h] | Nh celkem [h] | J. hmotnost [t] | Hmotnost celkem [t] | J. suť [t] | Suť Celkem [t]
Náklady soupisu celkem | [6 empty] | 0 | [5 empty] | 18684.0285 |  | 2124.363 |  | 0.357 |  | D | -1 | [10 empty] | 0
| D | HSV | Práce a dodávky HSV |  |  |  | 0 | [5 empty] | 11540.4834 |  | 1892.175 |  | 0.357 | 1 | D | 0 |  |  |  | ROZPOCET | [6 empty] | 0
| D | 1 | Zemní práce |  |  |  | 0 | [5 empty] | 1129.4229 |  | 0.18 |  | 0 | 1 | D | 1 |  |  |  | ROZPOCET | [6 empty] | 0
502 | K | 111251111 | Drcení ořezaných větví D do 100 mm s odvozem do 20 km | m3 | 7.5 |  | 0 |  |  |  | základní | 5.182 | 38.865 | 0 | 0 | 0 | 0 | 4 | K | 2 |  |  |  | ROZPOCET | 0 | 0 | 0 | 0 | 0 | 1 | 0 | 4 | -1686032158
| VV |  | "odborný odhad" 5*1,5 |  | 7.5 | [13 empty] | VV | 2 | 2 | True | 1 | ROZPOCET
1 | K | 131251106 | Hloubení jam nezapažených v hornině třídy těžitelnosti I, skupiny 3 objem do 5000 m3 strojně | m3 | 1485.77 |  | 0 |  |  |  | základní | 0.119 | 176.8066 | 0 | 0 | 0 | 0 | 4 | K | 2 |  |  |  | ROZPOCET | 0 | 0 | 0 | 0 | 0 | 1 | 0 | 4 | 1403271416
| VV |  | "odměřeno digitálně" 1454,0+31,77 |  | 1485.77 | [13 empty] | VV | 2 | 2 | True | 1 | ROZPOCET
2 | K | 162251102 | Vodorovné přemístění do 50 m výkopku/sypaniny z horniny třídy těžitelnosti I, skupiny 1 až 3 | m3 | 2619.22 |  | 0 |  |  |  | základní | 0.07 | 183.3454 | 0 | 0 | 0 | 0 | 4 | K | 2 |  |  |  | ROZPOCET | 0 | 0 | 0 | 0 | 0 | 1 | 0 | 4 | -2030142399
| VV |  | "zásyp tam a zpět" 1309,61*2 |  | 2619.22 | [13 empty] | VV | 2 | 2 | True | 1 | ROZPOCET
3 | K | 162751117 | Vodorovné přemístění do 10000 m výkopku/sypaniny z horniny třídy těžitelnosti I, skupiny 1 až 3 | m3 | 176.16 |  | 0 |  |  |  | základní | 0.087 | 15.3259 | 0 | 0 | 0 | 0 | 4 | K | 2 |  |  |  | ROZPOCET | 0 | 0 | 0 | 0 | 0 | 1 | 0 | 4 | 2061384413
| VV |  | "výkop-zásyp" 1485,77-1309,61 |  | 176.16 | [13 empty] | VV | 2 | 2 | True | 0 | ROZPOCET
| VV |  | Součet |  | 176.16 | [13 empty] | VV | 2 | 4 | True | 1 | ROZPOCET
4 | K | 162751119 | Příplatek k vodorovnému přemístění výkopku/sypaniny z horniny třídy těžitelnosti I, skupiny 1 až 3 ZKD 1000 m přes 10000 m | m3 | 1761.6 |  | 0 |  |  |  | základní | 0.005 | 8.808 | 0 | 0 | 0 | 0 | 4 | K | 2 |  |  |  | ROZPOCET | 0 | 0 | 0 | 0 | 0 | 1 | 0 | 4 | -239495014
| VV |  | 176,16*10 |  | 1761.6 | [13 empty] | VV | 2 | 2 | True | 1 | ROZPOCET
5 | K | 167151111 | Nakládání výkopku z hornin třídy těžitelnosti I, skupiny 1 až 3 přes 100 m3 | m3 | 1309.61 |  | 0 |  |  |  | základní | 0.072 | 94.2919 | 0 | 0 | 0 | 0 | 4 | K | 2 |  |  |  | ROZPOCET | 0 | 0 | 0 | 0 | 0 | 1 | 0 | 4 | 12124701
| VV |  | "zásyp" 1309,61 |  | 1309.61 | [13 empty] | VV | 2 | 2 | True | 1 | ROZPOCET
6 | K | 171201221 | Poplatek za uložení na skládce (skládkovné) zeminy a kamení kód odpadu 17 05 04 | t | 281.856 |  | 0 |  |  |  | základní | 0 | 0 | 0 | 0 | 0 | 0 | 4 | K | 2 |  |  |  | ROZPOCET | 0 | 0 | 0 | 0 | 0 | 1 | 0 | 4 | -1341350714
| VV |  | "výkop-zásyp" (1485,77-1309,61)*1,6 |  | 281.856 | [13 empty] | VV | 2 | 2 | True | 0 | ROZPOCET
| VV |  | Součet |  | 281.856 | [13 empty] | VV | 2 | 4 | True | 1 | ROZPOCET
7 | K | 171251201 | Uložení sypaniny na skládky nebo meziskládky | m3 | 1485.77 |  | 0 |  |  |  | základní | 0.009 | 13.3719 | 0 | 0 | 0 | 0 | 4 | K | 2 |  |  |  | ROZPOCET | 0 | 0 | 0 | 0 | 0 | 1 | 0 | 4 | -1373533393
| VV |  | "výkop" 1485,77 |  | 1485.77 | [13 empty] | VV | 2 | 2 | True | 0 | ROZPOCET
| VV |  | Součet |  | 1485.77 | [13 empty] | VV | 2 | 4 | True | 1 | ROZPOCET
8 | K | 174151101 | Zásyp jam, šachet rýh nebo kolem objektů sypaninou se zhutněním | m3 | 1309.61 |  | 0 |  |  |  | základní | 0.328 | 429.5521 | 0 | 0 | 0 | 0 | 4 | K | 2 |  |  |  | ROZPOCET | 0 | 0 | 0 | 0 | 0 | 1 | 0 | 4 | -1774240366
| VV |  | od hloubení jam se odečte zemina vytlačená | [15 empty] | VV | 2 | 1 | True | 0 | ROZPOCET
| VV |  | " výkop jámy" 1485,77 |  | 1485.77 | [13 empty] | VV | 2 | 2 | True | 0 | ROZPOCET
| VV |  | "odečet patek" -76,90 |  | -76.9 | [13 empty] | VV | 2 | 2 | True | 0 | ROZPOCET
| VV |  | "odečet prahů" -132,60 |  | -132.6 | [13 empty] | VV | 2 | 2 | True | 0 | ROZPOCET
| VV |  | "odečet revizních šachet" -1,50*1,40*1,31*2 |  | -5.502 | [13 empty] | VV | 2 | 2 | True | 0 | ROZPOCET
| VV |  | "odečet výtahové šachty" -2,60*2,45*1,0 |  | -6.37 | [13 empty] | VV | 2 | 2 | True | 0 | ROZPOCET
| VV |  | "odečet základů ostatních" -1,34*0,55*0,70-4,60*0,40*0,70-3,195*0,60*0,70 |  | -3.146 | [13 empty] | VV | 2 | 2 | True | 0 | ROZPOCET
| VV |  | "odečet podkladu výtah.šachty" -3,0*2,90*0,10 |  | -0.87 | [13 empty] | VV | 2 | 2 | True | 0 | ROZPOCET
| VV |  | "odečet podkladní mazaniny patek" -2,60*2,60*0,10*47 |  | -31.772 | [13 empty] | VV | 2 | 2 | True | 0 | ROZPOCET
| VV |  | "přípočet násypu ve východní části" 4,50*0,50*36,0 |  | 81 | [13 empty] | VV | 2 | 2 | True | 0 | ROZPOCET
| VV |  | Součet |  | 1309.61 | [13 empty] | VV | 2 | 4 | True | 1 | ROZPOCET
9 | K | 181951112 | Úprava pláně v hornině třídy těžitelnosti I, skupiny 1 až 3 se zhutněním strojně, vč.požadovaných zkoušek únosnosti | m2 | 1890 |  | 0 |  |  |  | základní | 0.025 | 47.25 | 0 | 0 | 0 | 0 | 4 | K | 2 |  |  |  | ROZPOCET | 0 | 0 | 0 | 0 | 0 | 1 | 0 | 4 | 299215932
| VV |  | "odměřeno digitálně" 1890,0 |  | 1890 | [13 empty] | VV | 2 | 2 | True | 1 | ROZPOCET
499 | K | 183911142 | Dendrologický průzkum stromu prováděný stromolezeckou technikou do 5 stromů | kus | 5 |  | 0 |  |  |  | základní | 7.392 | 36.96 | 0 | 0 | 0 | 0 | 4 | K | 2 |  |  |  | ROZPOCET | 0 | 0 | 0 | 0 | 0 | 1 | 0 | 4 | 1239002637
500 | K | 184818312 | Instalace dynamické vazby pro zajištění koruny stromu do 3 lan | kus | 15 |  | 0 |  |  |  | základní | 3.543 | 53.145 | 0 | 0 | 0 | 0 | 4 | K | 2 |  |  |  | ROZPOCET | 0 | 0 | 0 | 0 | 0 | 1 | 0 | 4 | 508406068
| VV |  | 5*3 |  | 15 | [13 empty] | VV | 2 | 2 | True | 1 | ROZPOCET
501 | M | 67543204 | vazba stromu bezpečnostní dynamická nosnost lana 4t | sada | 15 |  | 0 |  |  |  | základní | 0 | 0 | 0.012 | 0.18 | 0 | 0 | 8 | M | 2 |  |  |  | ROZPOCET | 0 | 0 | 0 | 0 | 0 | 1 | 0 | 4 | 863736342
498 | K | 184852434 | Řez stromu redukční o ploše koruny do 60 m2 lezeckou technikou | kus | 1 |  | 0 |  |  |  | základní | 5.045 | 5.045 | 0 | 0 | 0 | 0 | 4 | K | 2 |  |  |  | ROZPOCET | 0 | 0 | 0 | 0 | 0 | 1 | 0 | 4 | 544366175
497 | K | 184852436 | Řez stromu redukční o ploše koruny do 120 m2 lezeckou technikou | kus | 4 |  | 0 |  |  |  | základní | 6.664 | 26.656 | 0 | 0 | 0 | 0 | 4 | K | 2 |  |  |  | ROZPOCET | 0 | 0 | 0 | 0 | 0 | 1 | 0 | 4 | 1119640625
| D | 2 | Zakládání |  |  |  | 0 | [5 empty] | 50.1165 |  | 38.5234 |  | 0 | 1 | D | 1 |  |  |  | ROZPOCET | [6 empty] | 0
14 | K | 273321511 | Základové desky ze ŽB bez zvýšených nároků na prostředí tř. C 25/30 | m3 | 8.865 |  | 0 |  |  |  | základní | 0.629 | 5.5761 | 2.4533 | 21.7484 | 0 | 0 | 4 | K | 2 |  |  |  | ROZPOCET | 0 | 0 | 0 | 0 | 0 | 1 | 0 | 4 | -1032513043
| VV |  | základ přístřešku VZT jednotky | [15 empty] | VV | 2 | 1 | True | 0 | ROZPOCET
| VV |  | 8,01*2,64*0,25 |  | 5.287 | [13 empty] | VV | 2 | 2 | True | 0 | ROZPOCET
| VV |  | revizní šachta | [15 empty] | VV | 2 | 1 | True | 0 | ROZPOCET
| VV |  | 1,50*1,30*0,15*2 |  | 0.585 | [13 empty] | VV | 2 | 2 | True | 0 | ROZPOCET
| VV |  | výtahová šachta | [15 empty] | VV | 2 | 1 | True | 0 | ROZPOCET
| VV |  | 3,0*2,85*0,35 |  | 2.993 | [13 empty] | VV | 2 | 2 | True | 0 | ROZPOCET
| VV |  | Součet |  | 8.865 | [13 empty] | VV | 2 | 4 | True | 1 | ROZPOCET
15 | K | 273351121 | Zřízení bednění základových desek | m2 | 11.1 |  | 0 |  |  |  | základní | 0.3 | 3.33 | 0.00247 | 0.027417 | 0 | 0 | 4 | K | 2 |  |  |  | ROZPOCET | 0 | 0 | 0 | 0 | 0 | 1 | 0 | 4 | -651070146
| VV |  | základ přístřešku VZT jednotky | [15 empty] | VV | 2 | 1 | True | 0 | ROZPOCET
| VV |  | (8,01+2,64)*2*0,25 |  | 5.325 | [13 empty] | VV | 2 | 2 | True | 0 | ROZPOCET
| VV |  | revizní šachta | [15 empty] | VV | 2 | 1 | True | 0 | ROZPOCET
| VV |  | (1,50+1,30)*2*0,15*2 |  | 1.68 | [13 empty] | VV | 2 | 2 | True | 0 | ROZPOCET
| VV |  | výtahová šachta | [15 empty] | VV | 2 | 1 | True | 0 | ROZPOCET
| VV |  | (3,0+2,85)*2*0,35 |  | 4.095 | [13 empty] | VV | 2 | 2 | True | 0 | ROZPOCET
| VV |  | Součet |  | 11.1 | [13 empty] | VV | 2 | 4 | True | 1 | ROZPOCET
16 | K | 273351122 | Odstranění bednění základových desek | m2 | 11.1 |  | 0 |  |  |  | základní | 0.152 | 1.6872 | 0 | 0 | 0 | 0 | 4 | K | 2 |  |  |  | ROZPOCET | 0 | 0 | 0 | 0 | 0 | 1 | 0 | 4 | -239098712
| VV |  | základ přístřešku VZT jednotky | [15 empty] | VV | 2 | 1 | True | 0 | ROZPOCET
| VV |  | (8,01+2,64)*2*0,25 |  | 5.325 | [13 empty] | VV | 2 | 2 | True | 0 | ROZPOCET
| VV |  | revizní šachta | [15 empty] | VV | 2 | 1 | True | 0 | ROZPOCET
| VV |  | (1,50+1,30)*2*0,15*2 |  | 1.68 | [13 empty] | VV | 2 | 2 | True | 0 | ROZPOCET
| VV |  | výtahová šachta | [15 empty] | VV | 2 | 1 | True | 0 | ROZPOCET
| VV |  | (3,0+2,85)*2*0,35 |  | 4.095 | [13 empty] | VV | 2 | 2 | True | 0 | ROZPOCET
| VV |  | Součet |  | 11.1 | [13 empty] | VV | 2 | 4 | True | 1 | ROZPOCET
17 | K | 273361821 | Výztuž základových desek betonářskou ocelí 10 505 (R) | t | 0.449 |  | 0 |  |  |  | základní | 23.968 | 10.7616 | 1.0606 | 0.47622 | 0 | 0 | 4 | K | 2 |  |  |  | ROZPOCET | 0 | 0 | 0 | 0 | 0 | 1 | 0 | 4 | -421576900
| VV |  | "statika v.č.05" 0,140 |  | 0.14 | [13 empty] | VV | 2 | 2 | True | 0 | ROZPOCET
| VV |  | "statika v.č.04" 0,250 |  | 0.25 | [13 empty] | VV | 2 | 2 | True | 0 | ROZPOCET
| VV |  | "revizní šachta" 0,2925*0,100*2 |  | 0.059 | [13 empty] | VV | 2 | 2 | True | 0 | ROZPOCET
| VV |  | Součet |  | 0.449 | [13 empty] | VV | 2 | 4 | True | 1 | ROZPOCET
18 | K | 273362021 | Výztuž základových desek svařovanými sítěmi Kari | t | 0.32 |  | 0 |  |  |  | základní | 15.231 | 4.8739 | 1.0628 | 0.34009 | 0 | 0 | 4 | K | 2 |  |  |  | ROZPOCET | 0 | 0 | 0 | 0 | 0 | 1 | 0 | 4 | -1793522089
| VV |  | "statika v.č.05" 0,320 |  | 0.32 | [13 empty] | VV | 2 | 2 | True | 1 | ROZPOCET
19 | K | 274313711 | Základové pásy z betonu tř. C 20/25 | m3 | 3.661 |  | 0 |  |  |  | základní | 0.584 | 2.138 | 2.4533 | 8.9815 | 0 | 0 | 4 | K | 2 |  |  |  | ROZPOCET | 0 | 0 | 0 | 0 | 0 | 1 | 0 | 4 | -2064988977
| VV |  | pod vstupem | [15 empty] | VV | 2 | 1 | True | 0 | ROZPOCET
| VV |  | 1,34*0,55*0,70*2 |  | 1.032 | [13 empty] | VV | 2 | 2 | True | 0 | ROZPOCET
| VV |  | 4,595*0,40*0,70 |  | 1.287 | [13 empty] | VV | 2 | 2 | True | 0 | ROZPOCET
| VV |  | pod schodištěm | [15 empty] | VV | 2 | 1 | True | 0 | ROZPOCET
| VV |  | 3,195*0,60*0,70 |  | 1.342 | [13 empty] | VV | 2 | 2 | True | 0 | ROZPOCET
| VV |  | Součet |  | 3.661 | [13 empty] | VV | 2 | 4 | True | 1 | ROZPOCET
20 | K | 274351121 | Zřízení bednění základových pasů rovného | m2 | 16.058 |  | 0 |  |  |  | základní | 0.247 | 3.9663 | 0.00269 | 0.043196 | 0 | 0 | 4 | K | 2 |  |  |  | ROZPOCET | 0 | 0 | 0 | 0 | 0 | 1 | 0 | 4 | -1418337130
| VV |  | (1,74+1,34+4,595)*2*0,70 |  | 10.745 | [13 empty] | VV | 2 | 2 | True | 0 | ROZPOCET
| VV |  | (3,195+0,60)*2*0,70 |  | 5.313 | [13 empty] | VV | 2 | 2 | True | 0 | ROZPOCET
| VV |  | Součet |  | 16.058 | [13 empty] | VV | 2 | 4 | True | 1 | ROZPOCET
21 | K | 274351122 | Odstranění bednění základových pasů rovného | m2 | 16.058 |  | 0 |  |  |  | základní | 0.083 | 1.3328 | 0 | 0 | 0 | 0 | 4 | K | 2 |  |  |  | ROZPOCET | 0 | 0 | 0 | 0 | 0 | 1 | 0 | 4 | 1616389283
22 | K | 275313811 | Základové patky z betonu tř. C 25/30 | m3 | 0.264 |  | 0 |  |  |  | základní | 0.584 | 0.15418 | 2.4533 | 0.64767 | 0 | 0 | 4 | K | 2 |  |  |  | ROZPOCET | 0 | 0 | 0 | 0 | 0 | 1 | 0 | 4 | -918596137
| VV |  | blok pod nosnou konstrukci koše a kruhy | [15 empty] | VV | 2 | 1 | True | 0 | ROZPOCET
| VV |  | 0,40*0,40*0,15*11 |  | 0.264 | [13 empty] | VV | 2 | 2 | True | 1 | ROZPOCET
23 | K | 275321511 | Základové patky ze ŽB bez zvýšených nároků na prostředí tř. C 25/30 | m3 | 0.696 |  | 0 |  |  |  | základní | 0.629 | 0.43778 | 2.4533 | 1.7075 | 0 | 0 | 4 | K | 2 |  |  |  | ROZPOCET | 0 | 0 | 0 | 0 | 0 | 1 | 0 | 4 | 605147305
| VV |  | pouzdro volejbalového sloupku | [15 empty] | VV | 2 | 1 | True | 0 | ROZPOCET
| VV |  | 0,60*0,60*0,28*8 |  | 0.806 | [13 empty] | VV | 2 | 2 | True | 0 | ROZPOCET
| VV |  | "odečet" -3,14*0,125*0,125*0,28*8 |  | -0.11 | [13 empty] | VV | 2 | 2 | True | 0 | ROZPOCET
| VV |  | Součet |  | 0.696 | [13 empty] | VV | 2 | 4 | True | 1 | ROZPOCET
24 | K | 275351121 | Zřízení bednění základových patek | m2 | 5.376 |  | 0 |  |  |  | základní | 0.274 | 1.473 | 0.00264 | 0.014193 | 0 | 0 | 4 | K | 2 |  |  |  | ROZPOCET | 0 | 0 | 0 | 0 | 0 | 1 | 0 | 4 | 1789642493
| VV |  | pouzdro volejbalového sloupku | [15 empty] | VV | 2 | 1 | True | 0 | ROZPOCET
| VV |  | (0,60+0,60)*2*0,28*8 |  | 5.376 | [13 empty] | VV | 2 | 2 | True | 1 | ROZPOCET
25 | K | 275351122 | Odstranění bednění základových patek | m2 | 5.376 |  | 0 |  |  |  | základní | 0.092 | 0.49459 | 0 | 0 | 0 | 0 | 4 | K | 2 |  |  |  | ROZPOCET | 0 | 0 | 0 | 0 | 0 | 1 | 0 | 4 | 706674702
| VV |  | pouzdro volejbalového sloupku | [15 empty] | VV | 2 | 1 | True | 0 | ROZPOCET
| VV |  | (0,60+0,60)*2*0,28*8 |  | 5.376 | [13 empty] | VV | 2 | 2 | True | 1 | ROZPOCET
26 | K | 279321347 | Základová zeď ze ŽB bez zvýšených nároků na prostředí tř. C 25/30 bez výztuže | m3 | 1.75 |  | 0 |  |  |  | základní | 0.735 | 1.2862 | 2.4533 | 4.2933 | 0 | 0 | 4 | K | 2 |  |  |  | ROZPOCET | 0 | 0 | 0 | 0 | 0 | 1 | 0 | 4 | 882564883
| VV |  | "výtahová šachta" (2,40+1,65)*2*0,30*0,72 |  | 1.75 | [13 empty] | VV | 2 | 2 | True | 1 | ROZPOCET
27 | K | 279351121 | Zřízení oboustranného bednění základových zdí | m2 | 11.664 |  | 0 |  |  |  | základní | 0.518 | 6.042 | 0.00275 | 0.032076 | 0 | 0 | 4 | K | 2 |  |  |  | ROZPOCET | 0 | 0 | 0 | 0 | 0 | 1 | 0 | 4 | 792918702
| VV |  | "výtahová šachta" (1,80+1,65+2,40+2,25)*2*0,72 |  | 11.664 | [13 empty] | VV | 2 | 2 | True | 1 | ROZPOCET
28 | K | 279351122 | Odstranění oboustranného bednění základových zdí | m2 | 11.664 |  | 0 |  |  |  | základní | 0.177 | 2.0645 | 0 | 0 | 0 | 0 | 4 | K | 2 |  |  |  | ROZPOCET | 0 | 0 | 0 | 0 | 0 | 1 | 0 | 4 | 2114483417
| VV |  | "výtahová šachta" (1,80+1,65+2,40+2,25)*2*0,72 |  | 11.664 | [13 empty] | VV | 2 | 2 | True | 1 | ROZPOCET
29 | K | 279361821 | Výztuž základových zdí nosných betonářskou ocelí 10 505 | t | 0.2 |  | 0 |  |  |  | základní | 22.491 | 4.4982 | 1.0594 | 0.21188 | 0 | 0 | 4 | K | 2 |  |  |  | ROZPOCET | 0 | 0 | 0 | 0 | 0 | 1 | 0 | 4 | -1981320571
| VV |  | "statika v.č.04" 0,200 |  | 0.2 | [13 empty] | VV | 2 | 2 | True | 1 | ROZPOCET
| D | 3 | Svislé a kompletní konstrukce |  |  |  | 0 | [5 empty] | 760.1032 |  | 196.5008 |  | 0 | 1 | D | 1 |  |  |  | ROZPOCET | [6 empty] | 0
30 | K | 302100 | Dodávka a montáž prefabrikované konstrukce zateplené haly s přístavbou zázemí - kompletní provedení vč.dopravy a přesunu hmot | kpl | 1 |  | 0 |  |  |  | základní | 0 | 0 | 0 | 0 | 0 | 0 | 4 | K | 2 |  |  |  | ROZPOCET | 0 | 0 | 0 | 0 | 0 | 1 | 0 | 4 | 1522265921
31 | K | 311101212 | Vytvoření prostupů do 0,05 m2 osazením vložek z trub, dílců, tvarovek | m | 2.24 |  | 0 |  |  |  | základní | 0.315 | 0.7056 | 0 | 0 | 0 | 0 | 4 | K | 2 |  |  |  | ROZPOCET | 0 | 0 | 0 | 0 | 0 | 1 | 0 | 4 | -1406293754
| VV |  | pouzdro volejbalového sloupku | [15 empty] | VV | 2 | 1 | True | 0 | ROZPOCET
| VV |  | 0,28*8 |  | 2.24 | [13 empty] | VV | 2 | 2 | True | 1 | ROZPOCET
32 | M | 28611108 | trubka kanalizační PVC-U 250x8,6x6000mm SN12 | m | 2.352 |  | 0 |  |  |  | základní | 0 | 0 | 0.01052 | 0.024743 | 0 | 0 | 8 | M | 2 |  |  |  | ROZPOCET | 0 | 0 | 0 | 0 | 0 | 1 | 0 | 4 | 1364975681
| VV |  | pouzdro volejbalového sloupku | [15 empty] | VV | 2 | 1 | True | 0 | ROZPOCET
| VV |  | 0,28*8*1,05 |  | 2.352 | [13 empty] | VV | 2 | 2 | True | 1 | ROZPOCET
33 | K | 311113151 | Nosná zeď tl 150 mm z hladkých tvárnic ztraceného bednění včetně výplně z betonu tř. C 25/30 | m2 | 76.867 |  | 0 |  |  |  | základní | 0.617 | 47.4269 | 0.36277 | 27.885 | 0 | 0 | 4 | K | 2 |  |  |  | ROZPOCET | 0 | 0 | 0 | 0 | 0 | 1 | 0 | 4 | -238774088
| VV |  | revizní šachta | [15 empty] | VV | 2 | 1 | True | 0 | ROZPOCET
| VV |  | (1,30+0,80)*2*1,56*2 |  | 13.104 | [13 empty] | VV | 2 | 2 | True | 0 | ROZPOCET
| VV |  | střecha S1 | [15 empty] | VV | 2 | 1 | True | 0 | ROZPOCET
| VV |  | 45,786*0,60*2 |  | 54.943 | [13 empty] | VV | 2 | 2 | True | 0 | ROZPOCET
| VV |  | střecha S4xS6 | [15 empty] | VV | 2 | 1 | True | 0 | ROZPOCET
| VV |  | 9,80*0,90 |  | 8.82 | [13 empty] | VV | 2 | 2 | True | 0 | ROZPOCET
| VV |  | Součet |  | 76.867 | [13 empty] | VV | 2 | 4 | True | 1 | ROZPOCET
34 | K | 311234001 | Zdivo jednovrstvé z cihel děrovaných do P10 na maltu M5 tl 175 mm | m2 | 79.16 |  | 0 |  |  |  | základní | 0.732 | 57.9451 | 0.16119 | 12.7598 | 0 | 0 | 4 | K | 2 |  |  |  | ROZPOCET | 0 | 0 | 0 | 0 | 0 | 1 | 0 | 4 | -768034684
| VV |  | 1.NP | [15 empty] | VV | 2 | 1 | True | 0 | ROZPOCET
| VV |  | 5,50*3,36 |  | 18.48 | [13 empty] | VV | 2 | 2 | True | 0 | ROZPOCET
| VV |  | "odečet" -1,50*2,40 |  | -3.6 | [13 empty] | VV | 2 | 2 | True | 0 | ROZPOCET
| VV |  | 4,20*3,24 |  | 13.608 | [13 empty] | VV | 2 | 2 | True | 0 | ROZPOCET
| VV |  | 3,20*3,31 |  | 10.592 | [13 empty] | VV | 2 | 2 | True | 0 | ROZPOCET
| VV |  | 3,20*3,36 |  | 10.752 | [13 empty] | VV | 2 | 2 | True | 0 | ROZPOCET
| VV |  | Mezisoučet |  | 49.832 | [13 empty] | VV | 2 | 3 | True | 0 | ROZPOCET
| VV |  | 2.NP | [15 empty] | VV | 2 | 1 | True | 0 | ROZPOCET
| VV |  | 2,20*3,20 |  | 7.04 | [13 empty] | VV | 2 | 2 | True | 0 | ROZPOCET
| VV |  | 4,015*3,20 |  | 12.848 | [13 empty] | VV | 2 | 2 | True | 0 | ROZPOCET
| VV |  | 2,95*3,20 |  | 9.44 | [13 empty] | VV | 2 | 2 | True | 0 | ROZPOCET
| VV |  | Mezisoučet |  | 29.328 | [13 empty] | VV | 2 | 3 | True | 0 | ROZPOCET
| VV |  | Součet |  | 79.16 | [13 empty] | VV | 2 | 4 | True | 1 | ROZPOCET
35 | K | 311361821 | Výztuž nosných zdí betonářskou ocelí 10 505 | t | 0.461 |  | 0 |  |  |  | základní | 26.431 | 12.1847 | 1.0492 | 0.48369 | 0 | 0 | 4 | K | 2 |  |  |  | ROZPOCET | 0 | 0 | 0 | 0 | 0 | 1 | 0 | 4 | -333842921
| VV |  | výztuž tvárnic ztraceného bednění tl.150mm | [15 empty] | VV | 2 | 1 | True | 0 | ROZPOCET
| VV |  | 76,867*0,15*0,040 |  | 0.461 | [13 empty] | VV | 2 | 2 | True | 1 | ROZPOCET
36 | K | 317168011 | Překlad keramický plochý š 115 mm dl 1000 mm | kus | 3 |  | 0 |  |  |  | základní | 0.238 | 0.714 | 0.01794 | 0.05382 | 0 | 0 | 4 | K | 2 |  |  |  | ROZPOCET | 0 | 0 | 0 | 0 | 0 | 1 | 0 | 4 | -509956185
37 | K | 317168012 | Překlad keramický plochý š 115 mm dl 1250 mm | kus | 44 |  | 0 |  |  |  | základní | 0.318 | 13.992 | 0.02278 | 1.0023 | 0 | 0 | 4 | K | 2 |  |  |  | ROZPOCET | 0 | 0 | 0 | 0 | 0 | 1 | 0 | 4 | -957918374
| VV |  | 28+16 |  | 44 | [13 empty] | VV | 2 | 2 | True | 1 | ROZPOCET
38 | K | 317168014 | Překlad keramický plochý š 115 mm dl 1750 mm | kus | 1 |  | 0 |  |  |  | základní | 0.338 | 0.338 | 0.03132 | 0.03132 | 0 | 0 | 4 | K | 2 |  |  |  | ROZPOCET | 0 | 0 | 0 | 0 | 0 | 1 | 0 | 4 | 120417814
39 | K | 317168015 | Překlad keramický plochý š 115 mm dl 2000 mm | kus | 6 |  | 0 |  |  |  | základní | 0.348 | 2.088 | 0.03564 | 0.21384 | 0 | 0 | 4 | K | 2 |  |  |  | ROZPOCET | 0 | 0 | 0 | 0 | 0 | 1 | 0 | 4 | 52227746
| VV |  | 3+3 |  | 6 | [13 empty] | VV | 2 | 2 | True | 1 | ROZPOCET
40 | K | 317168016 | Překlad keramický plochý š 115 mm dl 2250 mm | kus | 3 |  | 0 |  |  |  | základní | 0.455 | 1.365 | 0.04055 | 0.12165 | 0 | 0 | 4 | K | 2 |  |  |  | ROZPOCET | 0 | 0 | 0 | 0 | 0 | 1 | 0 | 4 | 343330327
41 | K | 317168017 | Překlad keramický plochý š 115 mm dl 2500 mm | kus | 2 |  | 0 |  |  |  | základní | 0.463 | 0.926 | 0.04487 | 0.08974 | 0 | 0 | 4 | K | 2 |  |  |  | ROZPOCET | 0 | 0 | 0 | 0 | 0 | 1 | 0 | 4 | 2061602650
42 | K | 317168025 | Překlad keramický plochý š 145 mm dl 2000 mm | kus | 3 |  | 0 |  |  |  | základní | 0.348 | 1.044 | 0.042 | 0.126 | 0 | 0 | 4 | K | 2 |  |  |  | ROZPOCET | 0 | 0 | 0 | 0 | 0 | 1 | 0 | 4 | 829146187
| VV |  | 2+1 |  | 3 | [13 empty] | VV | 2 | 2 | True | 1 | ROZPOCET
43 | K | 317168028 | Překlad keramický plochý š 145 mm dl 2750 mm | kus | 1 |  | 0 |  |  |  | základní | 0.48 | 0.48 | 0.05781 | 0.05781 | 0 | 0 | 4 | K | 2 |  |  |  | ROZPOCET | 0 | 0 | 0 | 0 | 0 | 1 | 0 | 4 | -85920747
44 | K | 342244101 | Příčka z cihel děrovaných do P10 na maltu M5 tloušťky 80 mm | m2 | 29.842 |  | 0 |  |  |  | základní | 0.662 | 19.7554 | 0.07937 | 2.3686 | 0 | 0 | 4 | K | 2 |  |  |  | ROZPOCET | 0 | 0 | 0 | 0 | 0 | 1 | 0 | 4 | -2090802900
| VV |  | 1.NP | [15 empty] | VV | 2 | 1 | True | 0 | ROZPOCET
| VV |  | "m.č.1.28" 1,85*3,31 |  | 6.124 | [13 empty] | VV | 2 | 2 | True | 0 | ROZPOCET
| VV |  | Mezisoučet |  | 6.124 | [13 empty] | VV | 2 | 3 | True | 0 | ROZPOCET
| VV |  | 2.NP | [15 empty] | VV | 2 | 1 | True | 0 | ROZPOCET
| VV |  | "m.č.2.10" (1,0+0,45)*3,20 |  | 4.64 | [13 empty] | VV | 2 | 2 | True | 0 | ROZPOCET
| VV |  | (0,45+0,425)*3,60 |  | 3.15 | [13 empty] | VV | 2 | 2 | True | 0 | ROZPOCET
| VV |  | (0,45+0,30)*3,60 |  | 2.7 | [13 empty] | VV | 2 | 2 | True | 0 | ROZPOCET
| VV |  | "m.č.2.14" (0,50+0,37)*3,60 |  | 3.132 | [13 empty] | VV | 2 | 2 | True | 0 | ROZPOCET
| VV |  | "m.č.2.20" (0,195+0,115)*3,20 |  | 0.992 | [13 empty] | VV | 2 | 2 | True | 0 | ROZPOCET
| VV |  | "m.č.2.05" (1,155+0,40+0,40)*3,20 |  | 6.256 | [13 empty] | VV | 2 | 2 | True | 0 | ROZPOCET
| VV |  | (0,49+0,40)*3,20 |  | 2.848 | [13 empty] | VV | 2 | 2 | True | 0 | ROZPOCET
| VV |  | Mezisoučet |  | 23.718 | [13 empty] | VV | 2 | 3 | True | 0 | ROZPOCET
| VV |  | Součet |  | 29.842 | [13 empty] | VV | 2 | 4 | True | 1 | ROZPOCET
45 | K | 342244111 | Příčka z cihel děrovaných do P10 na maltu M5 tloušťky 115 mm | m2 | 584.987 |  | 0 |  |  |  | základní | 0.616 | 360.352 | 0.11549 | 67.5601 | 0 | 0 | 4 | K | 2 |  |  |  | ROZPOCET | 0 | 0 | 0 | 0 | 0 | 1 | 0 | 4 | 1859445608
| VV |  | 1.NP | [15 empty] | VV | 2 | 1 | True | 0 | ROZPOCET
| VV |  | "vstup" (1,545+0,658)*2*3,36 |  | 14.804 | [13 empty] | VV | 2 | 2 | True | 0 | ROZPOCET
| VV |  | "schodiště" 3,10*2,0*0,5 |  | 3.1 | [13 empty] | VV | 2 | 2 | True | 0 | ROZPOCET
| VV |  | 3,20*(1,80+3,30)*0,50 |  | 8.16 | [13 empty] | VV | 2 | 2 | True | 0 | ROZPOCET
| VV |  | 1,60*1,70 |  | 2.72 | [13 empty] | VV | 2 | 2 | True | 0 | ROZPOCET
| VV |  | "odečet" -0,60*0,80 |  | -0.48 | [13 empty] | VV | 2 | 2 | True | 0 | ROZPOCET
| VV |  | "m.č.1.05" 3,313*3,36 |  | 11.132 | [13 empty] | VV | 2 | 2 | True | 0 | ROZPOCET
| VV |  | "odečet" -0,90*1,97 |  | -1.773 | [13 empty] | VV | 2 | 2 | True | 0 | ROZPOCET
| VV |  | "m.č.1.39" (7,65+2,20)*3,24 |  | 31.914 | [13 empty] | VV | 2 | 2 | True | 0 | ROZPOCET
| VV |  | "odečet" -0,90*1,97*3 |  | -5.319 | [13 empty] | VV | 2 | 2 | True | 0 | ROZPOCET
| VV |  | -1,50*2,40 |  | -3.6 | [13 empty] | VV | 2 | 2 | True | 0 | ROZPOCET
| VV |  | "m.č.1.13" 5,40*3,24 |  | 17.496 | [13 empty] | VV | 2 | 2 | True | 0 | ROZPOCET
| VV |  | "odečet" -0,90*1,97 |  | -1.773 | [13 empty] | VV | 2 | 2 | True | 0 | ROZPOCET
| VV |  | "m.č.1.06 - 1.12" (3,30+1,50+3,0+0,95+7,507+7,507+3,893+2,25)*3,24 |  | 96.899 | [13 empty] | VV | 2 | 2 | True | 0 | ROZPOCET
| VV |  | "odečet" -0,70*1,97*2 |  | -2.758 | [13 empty] | VV | 2 | 2 | True | 0 | ROZPOCET
| VV |  | -0,90*1,97*3 |  | -5.319 | [13 empty] | VV | 2 | 2 | True | 0 | ROZPOCET
| VV |  | "m.č.1.14-1.18" (5,574+2,14+2,14+2,14+1,89)*4,10 |  | 56.924 | [13 empty] | VV | 2 | 2 | True | 0 | ROZPOCET
| VV |  | "odečet" -0,70*1,97*3 |  | -4.137 | [13 empty] | VV | 2 | 2 | True | 0 | ROZPOCET
| VV |  | "m.č.1.20-1.25" (8,55+2,114+1,43+3,20+1,97+5,50)*3,36 |  | 76.487 | [13 empty] | VV | 2 | 2 | True | 0 | ROZPOCET
| VV |  | "odečet" -0,70*1,97 |  | -1.379 | [13 empty] | VV | 2 | 2 | True | 0 | ROZPOCET
| VV |  | -0,80*1,97 |  | -1.576 | [13 empty] | VV | 2 | 2 | True | 0 | ROZPOCET
| VV |  | -0,90*1,97*3 |  | -5.319 | [13 empty] | VV | 2 | 2 | True | 0 | ROZPOCET
| VV |  | -1,50*2,40 |  | -3.6 | [13 empty] | VV | 2 | 2 | True | 0 | ROZPOCET
| VV |  | -1,50*1,50 |  | -2.25 | [13 empty] | VV | 2 | 2 | True | 0 | ROZPOCET
| VV |  | "m.č.1.26-1.31" (1,95+0,95+3,20+2,551+7,20)*3,31 |  | 52.467 | [13 empty] | VV | 2 | 2 | True | 0 | ROZPOCET
| VV |  | "odečet" -0,70*1,97*3 |  | -4.137 | [13 empty] | VV | 2 | 2 | True | 0 | ROZPOCET
| VV |  | -0,80*1,97*1 |  | -1.576 | [13 empty] | VV | 2 | 2 | True | 0 | ROZPOCET
| VV |  | -0,90*1,97*2 |  | -3.546 | [13 empty] | VV | 2 | 2 | True | 0 | ROZPOCET
| VV |  | "m.č.1.32-1.33" (2,22+2,22)*3,36 |  | 14.918 | [13 empty] | VV | 2 | 2 | True | 0 | ROZPOCET
| VV |  | "odečet" -0,90*1,97 |  | -1.773 | [13 empty] | VV | 2 | 2 | True | 0 | ROZPOCET
| VV |  | Mezisoučet |  | 336.706 | [13 empty] | VV | 2 | 3 | True | 0 | ROZPOCET
| VV |  | 2.NP | [15 empty] | VV | 2 | 1 | True | 0 | ROZPOCET
| VV |  | "m.č.2.10-2.18" (3,90+8,35+1,07+1,65+7,25+7,507+5,536+4,15+4,85+1,75+1,05)*3,60 |  | 169.427 | [13 empty] | VV | 2 | 2 | True | 0 | ROZPOCET
| VV |  | "m.č.2.09, 2.19" (3,20+3,50)*3,20 |  | 21.44 | [13 empty] | VV | 2 | 2 | True | 0 | ROZPOCET
| VV |  | "odečet" -0,70*1,97*2 |  | -2.758 | [13 empty] | VV | 2 | 2 | True | 0 | ROZPOCET
| VV |  | -0,90*1,97*9 |  | -15.957 | [13 empty] | VV | 2 | 2 | True | 0 | ROZPOCET
| VV |  | "m.č.2.07" 2,22*3,20 |  | 7.104 | [13 empty] | VV | 2 | 2 | True | 0 | ROZPOCET
| VV |  | "odečet" -0,90*1,97 |  | -1.773 | [13 empty] | VV | 2 | 2 | True | 0 | ROZPOCET
| VV |  | "m.č.2.02, 2.08" (5,75+3,20+1,40+0,95+3,20+5,685+3,31+2,20)*3,20 |  | 82.224 | [13 empty] | VV | 2 | 2 | True | 0 | ROZPOCET
| VV |  | "odečet" -0,70*1,97 |  | -1.379 | [13 empty] | VV | 2 | 2 | True | 0 | ROZPOCET
| VV |  | -0,90*1,97*4 |  | -7.092 | [13 empty] | VV | 2 | 2 | True | 0 | ROZPOCET
| VV |  | -1,50*1,97 |  | -2.955 | [13 empty] | VV | 2 | 2 | True | 0 | ROZPOCET
| VV |  | Mezisoučet |  | 248.281 | [13 empty] | VV | 2 | 3 | True | 0 | ROZPOCET
| VV |  | Součet |  | 584.987 | [13 empty] | VV | 2 | 4 | True | 1 | ROZPOCET
46 | K | 342272205 | Příčka z pórobetonových hladkých tvárnic na tenkovrstvou maltu tl 50 mm | m2 | 1.008 |  | 0 |  |  |  | základní | 0.502 | 0.50602 | 0.04234 | 0.042679 | 0 | 0 | 4 | K | 2 |  |  |  | ROZPOCET | 0 | 0 | 0 | 0 | 0 | 1 | 0 | 4 | -1566079676
| VV |  | 1.NP | [15 empty] | VV | 2 | 1 | True | 0 | ROZPOCET
| VV |  | obezdívka instalace | [15 empty] | VV | 2 | 1 | True | 0 | ROZPOCET
| VV |  | "m.č.1.36" (0,15+0,15)*3,36 |  | 1.008 | [13 empty] | VV | 2 | 2 | True | 1 | ROZPOCET
47 | K | 346244611 | Přizdívky izolační tl 115 mm z cihel CDm 240 pevnosti P 25 na MC 10 | m2 | 57.892 |  | 0 |  |  |  | základní | 0.901 | 52.1607 | 0.22944 | 13.2827 | 0 | 0 | 4 | K | 2 |  |  |  | ROZPOCET | 0 | 0 | 0 | 0 | 0 | 1 | 0 | 4 | -754598434
| VV |  | 1.NP | [15 empty] | VV | 2 | 1 | True | 0 | ROZPOCET
| VV |  | "m.č.1.11" (2,30+2,80)*3,24 |  | 16.524 | [13 empty] | VV | 2 | 2 | True | 0 | ROZPOCET
| VV |  | "m.č.1.33" 1,191*1,74 |  | 2.072 | [13 empty] | VV | 2 | 2 | True | 0 | ROZPOCET
| VV |  | Mezisoučet |  | 18.596 | [13 empty] | VV | 2 | 3 | True | 0 | ROZPOCET
| VV |  | 2.NP | [15 empty] | VV | 2 | 1 | True | 0 | ROZPOCET
| VV |  | "m.č.2.15" 1,60*1,55 |  | 2.48 | [13 empty] | VV | 2 | 2 | True | 0 | ROZPOCET
| VV |  | "m.č.2.16" 1,45*1,55 |  | 2.248 | [13 empty] | VV | 2 | 2 | True | 0 | ROZPOCET
| VV |  | "m.č.2.11" 4,186*3,60 |  | 15.07 | [13 empty] | VV | 2 | 2 | True | 0 | ROZPOCET
| VV |  | "m.č.2.15" 3,10*3,60 |  | 11.16 | [13 empty] | VV | 2 | 2 | True | 0 | ROZPOCET
| VV |  | "m.č.2.20" 2,0*3,20 |  | 6.4 | [13 empty] | VV | 2 | 2 | True | 0 | ROZPOCET
| VV |  | "m.č.2.06" 1,25*1,55 |  | 1.938 | [13 empty] | VV | 2 | 2 | True | 0 | ROZPOCET
| VV |  | Mezisoučet |  | 39.296 | [13 empty] | VV | 2 | 3 | True | 0 | ROZPOCET
| VV |  | Součet |  | 57.892 | [13 empty] | VV | 2 | 4 | True | 1 | ROZPOCET
48 | K | 346271113 | Přizdívky z cihel betonových tl 65 mm | m2 | 23.389 |  | 0 |  |  |  | základní | 0.403 | 9.4258 | 0.1386 | 3.2417 | 0 | 0 | 4 | K | 2 |  |  |  | ROZPOCET | 0 | 0 | 0 | 0 | 0 | 1 | 0 | 4 | -1690502198
| VV |  | revizní šachta | [15 empty] | VV | 2 | 1 | True | 0 | ROZPOCET
| VV |  | (1,50+1,30)*2*1,56*2 |  | 17.472 | [13 empty] | VV | 2 | 2 | True | 0 | ROZPOCET
| VV |  | výtahová šachta | [15 empty] | VV | 2 | 1 | True | 0 | ROZPOCET
| VV |  | (2,60+2,25)*2*0,61 |  | 5.917 | [13 empty] | VV | 2 | 2 | True | 0 | ROZPOCET
| VV |  | Součet |  | 23.389 | [13 empty] | VV | 2 | 4 | True | 1 | ROZPOCET
49 | K | 346272256 | Přizdívka z pórobetonových tvárnic tl 150 mm | m2 | 26.521 |  | 0 |  |  |  | základní | 0.788 | 20.8985 | 0.07991 | 2.1193 | 0 | 0 | 4 | K | 2 |  |  |  | ROZPOCET | 0 | 0 | 0 | 0 | 0 | 1 | 0 | 4 | -1422618007
| VV |  | 1.NP | [15 empty] | VV | 2 | 1 | True | 0 | ROZPOCET
| VV |  | "m.č.1.08" 0,95*1,59 |  | 1.511 | [13 empty] | VV | 2 | 2 | True | 0 | ROZPOCET
| VV |  | "m.č.1.10" 0,95*1,59 |  | 1.511 | [13 empty] | VV | 2 | 2 | True | 0 | ROZPOCET
| VV |  | "m.č.1.14" 0,95*1,59 |  | 1.511 | [13 empty] | VV | 2 | 2 | True | 0 | ROZPOCET
| VV |  | "m.č.1.17" 0,95*1,59 |  | 1.511 | [13 empty] | VV | 2 | 2 | True | 0 | ROZPOCET
| VV |  | "m.č.1.18" 1,075*1,59 |  | 1.709 | [13 empty] | VV | 2 | 2 | True | 0 | ROZPOCET
| VV |  | "m.č.1.24" 0,95*1,59 |  | 1.511 | [13 empty] | VV | 2 | 2 | True | 0 | ROZPOCET
| VV |  | "m.č.1.26" 2,141*1,59 |  | 3.404 | [13 empty] | VV | 2 | 2 | True | 0 | ROZPOCET
| VV |  | "m.č.1.27" 0,95*1,59 |  | 1.511 | [13 empty] | VV | 2 | 2 | True | 0 | ROZPOCET
| VV |  | "m.č.1.28" 0,925*1,59 |  | 1.471 | [13 empty] | VV | 2 | 2 | True | 0 | ROZPOCET
| VV |  | "m.č.1.29" 0,90*1,59 |  | 1.431 | [13 empty] | VV | 2 | 2 | True | 0 | ROZPOCET
| VV |  | "m.č.1.30" 0,95*1,59 |  | 1.511 | [13 empty] | VV | 2 | 2 | True | 0 | ROZPOCET
| VV |  | "m.č.1.32" 0,90*1,59 |  | 1.431 | [13 empty] | VV | 2 | 2 | True | 0 | ROZPOCET
| VV |  | Mezisoučet |  | 20.023 | [13 empty] | VV | 2 | 3 | True | 0 | ROZPOCET
| VV |  | 2.NP | [15 empty] | VV | 2 | 1 | True | 0 | ROZPOCET
| VV |  | "m.č.2.16" 1,07*1,55 |  | 1.659 | [13 empty] | VV | 2 | 2 | True | 0 | ROZPOCET
| VV |  | "m.č.2.12" 0,95*1,55 |  | 1.473 | [13 empty] | VV | 2 | 2 | True | 0 | ROZPOCET
| VV |  | "m.č.2.09" 1,221*1,55 |  | 1.893 | [13 empty] | VV | 2 | 2 | True | 0 | ROZPOCET
| VV |  | "m.č.2.03" 0,95*1,55 |  | 1.473 | [13 empty] | VV | 2 | 2 | True | 0 | ROZPOCET
| VV |  | Mezisoučet |  | 6.498 | [13 empty] | VV | 2 | 3 | True | 0 | ROZPOCET
| VV |  | Součet |  | 26.521 | [13 empty] | VV | 2 | 4 | True | 1 | ROZPOCET
50 | K | 389361001 | Doplňující výztuž prefabrikovaných konstrukcí z betonářské oceli | t | 0.986 |  | 0 |  |  |  | základní | 19.421 | 19.1491 | 1.0384 | 1.0239 | 0 | 0 | 4 | K | 2 |  |  |  | ROZPOCET | 0 | 0 | 0 | 0 | 0 | 1 | 0 | 4 | 1214366350
| VV |  | 24,657*0,040 |  | 0.986 | [13 empty] | VV | 2 | 2 | True | 1 | ROZPOCET
51 | K | 389381001 | Dobetonování prefabrikovaných konstrukcí vč.potřebného bednění | m3 | 24.657 |  | 0 |  |  |  | základní | 5.623 | 138.6463 | 2.5961 | 64.012 | 0 | 0 | 4 | K | 2 |  |  |  | ROZPOCET | 0 | 0 | 0 | 0 | 0 | 1 | 0 | 4 | -1156110181
| VV |  | panely nad 1.NP | [15 empty] | VV | 2 | 1 | True | 0 | ROZPOCET
| VV |  | (5,50*3+2,50*2+7,0*7+7,0*2+5,50*15+17,0*2+5,0*6+6,0*2+6,50*3+2,50*2+5,50*3+3,50*2+10,0*12+13,30*2+5,50*22+24,50*2+3,50*14+15,0*2)*0,05*0,15 |  | 5.15 | [13 empty] | VV | 2 | 2 | True | 0 | ROZPOCET
| VV |  | panely nad 2.NP | [15 empty] | VV | 2 | 1 | True | 0 | ROZPOCET
| VV |  | (5,50*3+2,50*2+7,0*7+7,0*2+5,50*23+27,0*2+10,0*12+13,30*2)*0,05*0,15 |  | 3.087 | [13 empty] | VV | 2 | 2 | True | 0 | ROZPOCET
| VV |  | střecha tělocvičny | [15 empty] | VV | 2 | 1 | True | 0 | ROZPOCET
| VV |  | (27,60*20+45,80*2)*0,05*0,30 |  | 9.654 | [13 empty] | VV | 2 | 2 | True | 0 | ROZPOCET
| VV |  | obetonování tvarovek HDPE - zvýšené podium | [15 empty] | VV | 2 | 1 | True | 0 | ROZPOCET
| VV |  | 14,75*(0,20+0,25)*0,45 |  | 2.987 | [13 empty] | VV | 2 | 2 | True | 0 | ROZPOCET
| VV |  | 18,66*(0,20+0,25)*0,45 |  | 3.779 | [13 empty] | VV | 2 | 2 | True | 0 | ROZPOCET
| VV |  | Součet |  | 24.657 | [13 empty] | VV | 2 | 4 | True | 1 | ROZPOCET
| D | 4 | Vodorovné konstrukce |  |  |  | 0 | [5 empty] | 57.3399 |  | 8.9575 |  | 0 | 1 | D | 1 |  |  |  | ROZPOCET | [6 empty] | 0
52 | K | 417321515 | Ztužující pásy a věnce ze ŽB tř. C 25/30 | m3 | 2.181 |  | 0 |  |  |  | základní | 1.448 | 3.1581 | 2.4534 | 5.3509 | 0 | 0 | 4 | K | 2 |  |  |  | ROZPOCET | 0 | 0 | 0 | 0 | 0 | 1 | 0 | 4 | -914363852
| VV |  | "střecha S1" 0,15*0,10*45,786*2 |  | 1.374 | [13 empty] | VV | 2 | 2 | True | 0 | ROZPOCET
| VV |  | "střecha S4xS6" 0,15*0,10*9,80 |  | 0.147 | [13 empty] | VV | 2 | 2 | True | 0 | ROZPOCET
| VV |  | "věnec na pilotách" 0,30*0,20*11,0 |  | 0.66 | [13 empty] | VV | 2 | 2 | True | 0 | ROZPOCET
| VV |  | Součet |  | 2.181 | [13 empty] | VV | 2 | 4 | True | 1 | ROZPOCET
53 | K | 417351115 | Zřízení bednění ztužujících věnců | m2 | 22.714 |  | 0 |  |  |  | základní | 0.755 | 17.1491 | 0.00576 | 0.13083 | 0 | 0 | 4 | K | 2 |  |  |  | ROZPOCET | 0 | 0 | 0 | 0 | 0 | 1 | 0 | 4 | -523569893
| VV |  | "střecha S1" 46,086*2*0,10*2 |  | 18.434 | [13 empty] | VV | 2 | 2 | True | 0 | ROZPOCET
| VV |  | "střecha S4xS6" 9,80*2*0,10 |  | 1.96 | [13 empty] | VV | 2 | 2 | True | 0 | ROZPOCET
| VV |  | "věnec na pilotách" (11,0+0,30+0,30)*0,20 |  | 2.32 | [13 empty] | VV | 2 | 2 | True | 0 | ROZPOCET
| VV |  | Součet |  | 22.714 | [13 empty] | VV | 2 | 4 | True | 1 | ROZPOCET
54 | K | 417351116 | Odstranění bednění ztužujících věnců | m2 | 22.714 |  | 0 |  |  |  | základní | 0.26 | 5.9056 | 0 | 0 | 0 | 0 | 4 | K | 2 |  |  |  | ROZPOCET | 0 | 0 | 0 | 0 | 0 | 1 | 0 | 4 | -1370622771
55 | K | 417361821 | Výztuž ztužujících pásů a věnců betonářskou ocelí 10 505 | t | 0.197 |  | 0 |  |  |  | základní | 28.692 | 5.6523 | 1.0529 | 0.20742 | 0 | 0 | 4 | K | 2 |  |  |  | ROZPOCET | 0 | 0 | 0 | 0 | 0 | 1 | 0 | 4 | 832846498
| VV |  | "věnec na střeše" 1,521*0,100 |  | 0.152 | [13 empty] | VV | 2 | 2 | True | 0 | ROZPOCET
| VV |  | "věnec na pilotách-statika v.č.16" 0,045 |  | 0.045 | [13 empty] | VV | 2 | 2 | True | 0 | ROZPOCET
| VV |  | Součet |  | 0.197 | [13 empty] | VV | 2 | 4 | True | 1 | ROZPOCET
56 | K | 434311115 | Schodišťové stupně dusané na terén z betonu tř. C 20/25 bez potěru | m | 28.8 |  | 0 |  |  |  | základní | 0.379 | 10.9152 | 0.11046 | 3.1812 | 0 | 0 | 4 | K | 2 |  |  |  | ROZPOCET | 0 | 0 | 0 | 0 | 0 | 1 | 0 | 4 | -2058034038
| VV |  | zvýšené podium | [15 empty] | VV | 2 | 1 | True | 0 | ROZPOCET
| VV |  | 2,40*3*2*2 |  | 28.8 | [13 empty] | VV | 2 | 2 | True | 1 | ROZPOCET
57 | K | 434351141 | Zřízení bednění stupňů přímočarých schodišť | m2 | 13.248 |  | 0 |  |  |  | základní | 0.839 | 11.1151 | 0.00658 | 0.087172 | 0 | 0 | 4 | K | 2 |  |  |  | ROZPOCET | 0 | 0 | 0 | 0 | 0 | 1 | 0 | 4 | 937463129
| VV |  | zvýšené podium | [15 empty] | VV | 2 | 1 | True | 0 | ROZPOCET
| VV |  | (0,15+0,31)*2,40*3*2*2 |  | 13.248 | [13 empty] | VV | 2 | 2 | True | 1 | ROZPOCET
58 | K | 434351142 | Odstranění bednění stupňů přímočarých schodišť | m2 | 13.248 |  | 0 |  |  |  | základní | 0.26 | 3.4445 | 0 | 0 | 0 | 0 | 4 | K | 2 |  |  |  | ROZPOCET | 0 | 0 | 0 | 0 | 0 | 1 | 0 | 4 | 2131946058
| D | 5 | Komunikace pozemní |  |  |  | 0 | [5 empty] | 5.8702 |  | 5.9964 |  | 0 | 1 | D | 1 |  |  |  | ROZPOCET | [6 empty] | 0
59 | K | 564231111 | Podklad nebo podsyp ze štěrkopísku ŠP tl 100 mm | m2 | 6.81 |  | 0 |  |  |  | základní | 0.031 | 0.21111 | 0 | 0 | 0 | 0 | 4 | K | 2 |  |  |  | ROZPOCET | 0 | 0 | 0 | 0 | 0 | 1 | 0 | 4 | 1411101706
| VV |  | "P7" 6,81 |  | 6.81 | [13 empty] | VV | 2 | 2 | True | 1 | ROZPOCET
60 | K | 564581111R | Zřízení podsypu nebo podkladu ze sypaniny tl 350 mm | m2 | 6.81 |  | 0 |  |  |  | základní | 0.023 | 0.15663 | 0 | 0 | 0 | 0 | 4 | K | 2 |  |  |  | ROZPOCET | 0 | 0 | 0 | 0 | 0 | 1 | 0 | 4 | -969077250
| VV |  | "P7" 6,81 |  | 6.81 | [13 empty] | VV | 2 | 2 | True | 1 | ROZPOCET
61 | M | 58344197 | štěrkodrť frakce 0/63 | t | 4.378 |  | 0 |  |  |  | základní | 0 | 0 | 1 | 4.378 | 0 | 0 | 8 | M | 2 |  |  |  | ROZPOCET | 0 | 0 | 0 | 0 | 0 | 1 | 0 | 4 | 1629508613
| VV |  | "P7" 6,81*0,35*1,837 |  | 4.378 | [13 empty] | VV | 2 | 2 | True | 1 | ROZPOCET
62 | K | 564710011 | Podklad z kameniva hrubého drceného vel. 8-16 mm tl 50 mm | m2 | 6.81 |  | 0 |  |  |  | základní | 0.024 | 0.16344 | 0 | 0 | 0 | 0 | 4 | K | 2 |  |  |  | ROZPOCET | 0 | 0 | 0 | 0 | 0 | 1 | 0 | 4 | -893168738
| VV |  | "P7" 6,81 |  | 6.81 | [13 empty] | VV | 2 | 2 | True | 1 | ROZPOCET
63 | K | 596211210 | Kladení zámkové dlažby komunikací pro pěší tl 80 mm skupiny A pl do 50 m2 | m2 | 6.81 |  | 0 |  |  |  | základní | 0.784 | 5.339 | 0.08565 | 0.58328 | 0 | 0 | 4 | K | 2 |  |  |  | ROZPOCET | 0 | 0 | 0 | 0 | 0 | 1 | 0 | 4 | -1037217666
| VV |  | "P7" 6,81 |  | 6.81 | [13 empty] | VV | 2 | 2 | True | 1 | ROZPOCET
64 | M | 59245013 | dlažba zámková tvaru I 200x165x80mm přírodní | m2 | 6.81 |  | 0 |  |  |  | základní | 0 | 0 | 0.152 | 1.0351 | 0 | 0 | 8 | M | 2 |  |  |  | ROZPOCET | 0 | 0 | 0 | 0 | 0 | 1 | 0 | 4 | -1584521018
| D | 6 | Úpravy povrchů, podlahy a osazování výplní |  |  |  | 0 | [5 empty] | 7092.5138 |  | 1641.6871 |  | 0 | 1 | D | 1 |  |  |  | ROZPOCET | [6 empty] | 0
65 | K | 611131111 | Polymercementový spojovací můstek vnitřních stropů nanášený ručně | m2 | 445.45 |  | 0 |  |  |  | základní | 0.155 | 69.0447 | 0.0014 | 0.62363 | 0 | 0 | 4 | K | 2 |  |  |  | ROZPOCET | 0 | 0 | 0 | 0 | 0 | 1 | 0 | 4 | -258863326
| VV |  | 1.NP | [15 empty] | VV | 2 | 1 | True | 0 | ROZPOCET
| VV |  | 12,82+24,41+19,07+20,32+5,93+19,83+123,27+3,92+2,64+50,62+1,14 |  | 283.97 | [13 empty] | VV | 2 | 2 | True | 0 | ROZPOCET
| VV |  | 2.NP | [15 empty] | VV | 2 | 1 | True | 0 | ROZPOCET
| VV |  | 2,97+18,23+14,71+10,81+7,07+18,55+13,61+22,27+18,67+14,78+19,81 |  | 161.48 | [13 empty] | VV | 2 | 2 | True | 0 | ROZPOCET
| VV |  | Součet |  | 445.45 | [13 empty] | VV | 2 | 4 | True | 1 | ROZPOCET
66 | K | 611311131 | Potažení vnitřních rovných stropů vápenným štukem tloušťky do 3 mm | m2 | 445.45 |  | 0 |  |  |  | základní | 0.358 | 159.4711 | 0.003 | 1.3363 | 0 | 0 | 4 | K | 2 |  |  |  | ROZPOCET | 0 | 0 | 0 | 0 | 0 | 1 | 0 | 4 | -1689989371
| VV |  | 1.NP | [15 empty] | VV | 2 | 1 | True | 0 | ROZPOCET
| VV |  | 12,82+24,41+19,07+20,32+5,93+19,83+123,27+3,92+2,64+50,62+1,14 |  | 283.97 | [13 empty] | VV | 2 | 2 | True | 0 | ROZPOCET
| VV |  | 2.NP | [15 empty] | VV | 2 | 1 | True | 0 | ROZPOCET
| VV |  | 2,97+18,23+14,71+10,81+7,07+18,55+13,61+22,27+18,67+14,78+19,81 |  | 161.48 | [13 empty] | VV | 2 | 2 | True | 0 | ROZPOCET
| VV |  | Součet |  | 445.45 | [13 empty] | VV | 2 | 4 | True | 1 | ROZPOCET
67 | K | 612131111 | Polymercementový spojovací můstek vnitřních stěn nanášený ručně | m2 | 1871.453 |  | 0 |  |  |  | základní | 0.111 | 207.7313 | 0.0014 | 2.62 | 0 | 0 | 4 | K | 2 |  |  |  | ROZPOCET | 0 | 0 | 0 | 0 | 0 | 1 | 0 | 4 | 470709625
| VV |  | pod tenkovrstvou omítku (štuk) | [15 empty] | VV | 2 | 1 | True | 0 | ROZPOCET
| VV |  | 1.NP | [15 empty] | VV | 2 | 1 | True | 0 | ROZPOCET
| VV |  | "m.č.1.02" (4,165+4,816)*2*3,0 |  | 53.886 | [13 empty] | VV | 2 | 2 | True | 0 | ROZPOCET
| VV |  | "odečet" -3,50*2,52 |  | -8.82 | [13 empty] | VV | 2 | 2 | True | 0 | ROZPOCET
| VV |  | -3,50*3,0 |  | -10.5 | [13 empty] | VV | 2 | 2 | True | 0 | ROZPOCET
| VV |  | -0,658*3,0*2 |  | -3.948 | [13 empty] | VV | 2 | 2 | True | 0 | ROZPOCET
| VV |  | "m.č.1.03" (18,50+1,95+0,115+1,516+2,831+1,40+11,75)*2,50 |  | 95.155 | [13 empty] | VV | 2 | 2 | True | 0 | ROZPOCET
| VV |  | "odečet" -1,70*2,50 |  | -4.25 | [13 empty] | VV | 2 | 2 | True | 0 | ROZPOCET
| VV |  | -1,20*2,18 |  | -2.616 | [13 empty] | VV | 2 | 2 | True | 0 | ROZPOCET
| VV |  | -1,60*0,90 |  | -1.44 | [13 empty] | VV | 2 | 2 | True | 0 | ROZPOCET
| VV |  | -3,50*2,50 |  | -8.75 | [13 empty] | VV | 2 | 2 | True | 0 | ROZPOCET
| VV |  | "přípočet" (1,60+0,90)*2*0,18 |  | 0.9 | [13 empty] | VV | 2 | 2 | True | 0 | ROZPOCET
| VV |  | "m.č.1.05" (5,10+1,222+1,80+1,95)*3,12 |  | 31.425 | [13 empty] | VV | 2 | 2 | True | 0 | ROZPOCET
| VV |  | "m.č.1.06" (4,30+3,25)*3,12 |  | 23.556 | [13 empty] | VV | 2 | 2 | True | 0 | ROZPOCET
| VV |  | "odečet" -1,60*0,90 |  | -1.44 | [13 empty] | VV | 2 | 2 | True | 0 | ROZPOCET
| VV |  | "m.č.1.07" 2,961*3,12 |  | 9.238 | [13 empty] | VV | 2 | 2 | True | 0 | ROZPOCET
| VV |  | "odečet" -1,60*0,90 |  | -1.44 | [13 empty] | VV | 2 | 2 | True | 0 | ROZPOCET
| VV |  | "přípočet" (1,60+0,90)*2*0,18 |  | 0.9 | [13 empty] | VV | 2 | 2 | True | 0 | ROZPOCET
| VV |  | "m.č.1.09" 2,707*3,12 |  | 8.446 | [13 empty] | VV | 2 | 2 | True | 0 | ROZPOCET
| VV |  | "odečet" -1,60*0,90 |  | -1.44 | [13 empty] | VV | 2 | 2 | True | 0 | ROZPOCET
| VV |  | "přípočet" (1,60+0,90)*2*0,18 |  | 0.9 | [13 empty] | VV | 2 | 2 | True | 0 | ROZPOCET
| VV |  | "m.č.1.10" 0,95*2,50 |  | 2.375 | [13 empty] | VV | 2 | 2 | True | 0 | ROZPOCET
| VV |  | "m.č.1.12" 5,092*3,12 |  | 15.887 | [13 empty] | VV | 2 | 2 | True | 0 | ROZPOCET
| VV |  | "odečet" -1,60*0,90 |  | -1.44 | [13 empty] | VV | 2 | 2 | True | 0 | ROZPOCET
| VV |  | "přípočet" (1,60+0,90)*2*0,18 |  | 0.9 | [13 empty] | VV | 2 | 2 | True | 0 | ROZPOCET
| VV |  | "m.č.1.13" (2,20+5,40)*2,50 |  | 19 | [13 empty] | VV | 2 | 2 | True | 0 | ROZPOCET
| VV |  | "odečet" -0,80*1,97*2 |  | -3.152 | [13 empty] | VV | 2 | 2 | True | 0 | ROZPOCET
| VV |  | -1,50*2,40 |  | -3.6 | [13 empty] | VV | 2 | 2 | True | 0 | ROZPOCET
| VV |  | "m.č.1.14" (2,15+0,90)*2,50 |  | 7.625 | [13 empty] | VV | 2 | 2 | True | 0 | ROZPOCET
| VV |  | "m.č.1.15" 1,10*2,50 |  | 2.75 | [13 empty] | VV | 2 | 2 | True | 0 | ROZPOCET
| VV |  | "odečet" -0,80*1,97 |  | -1.576 | [13 empty] | VV | 2 | 2 | True | 0 | ROZPOCET
| VV |  | "m.č.1.16" 1,20*2,50 |  | 3 | [13 empty] | VV | 2 | 2 | True | 0 | ROZPOCET
| VV |  | "odečet" -0,80*1,97 |  | -1.576 | [13 empty] | VV | 2 | 2 | True | 0 | ROZPOCET
| VV |  | "m.č.1.17" (0,95+1,89)*2,50 |  | 7.1 | [13 empty] | VV | 2 | 2 | True | 0 | ROZPOCET
| VV |  | "m.č.1.18" 1,075*2,50 |  | 2.688 | [13 empty] | VV | 2 | 2 | True | 0 | ROZPOCET
| VV |  | "m.č.1.19" (22,116+5,574+22,116)*4,0 |  | 199.224 | [13 empty] | VV | 2 | 2 | True | 0 | ROZPOCET
| VV |  | "odečet" -3,20*2,90 |  | -9.28 | [13 empty] | VV | 2 | 2 | True | 0 | ROZPOCET
| VV |  | -1,50*2,40 |  | -3.6 | [13 empty] | VV | 2 | 2 | True | 0 | ROZPOCET
| VV |  | -3,30*2,90 |  | -9.57 | [13 empty] | VV | 2 | 2 | True | 0 | ROZPOCET
| VV |  | "přípočet" (2,90+3,30+2,90)*0,18 |  | 1.638 | [13 empty] | VV | 2 | 2 | True | 0 | ROZPOCET
| VV |  | "m.č.1.39" 7,65*3,12 |  | 23.868 | [13 empty] | VV | 2 | 2 | True | 0 | ROZPOCET
| VV |  | "odečet" -1,50*2,40 |  | -3.6 | [13 empty] | VV | 2 | 2 | True | 0 | ROZPOCET
| VV |  | "m.č.1.20" (8,50+2,20)*2,50 |  | 26.75 | [13 empty] | VV | 2 | 2 | True | 0 | ROZPOCET
| VV |  | "odečet" -1,80*2,50 |  | -4.5 | [13 empty] | VV | 2 | 2 | True | 0 | ROZPOCET
| VV |  | "m.č.1.21" 2,25*2,60 |  | 5.85 | [13 empty] | VV | 2 | 2 | True | 0 | ROZPOCET
| VV |  | "odečet" -1,60*0,90 |  | -1.44 | [13 empty] | VV | 2 | 2 | True | 0 | ROZPOCET
| VV |  | "přípočet" (1,60+0,90)*2*0,18 |  | 0.9 | [13 empty] | VV | 2 | 2 | True | 0 | ROZPOCET
| VV |  | "m.č.1.22" 2,114*3,12 |  | 6.596 | [13 empty] | VV | 2 | 2 | True | 0 | ROZPOCET
| VV |  | "m.č.1.24" 1,43*2,50 |  | 3.575 | [13 empty] | VV | 2 | 2 | True | 0 | ROZPOCET
| VV |  | "m.č.1.25" (2,34+3,206)*2,50 |  | 13.865 | [13 empty] | VV | 2 | 2 | True | 0 | ROZPOCET
| VV |  | "odečet" -1,60*0,90 |  | -1.44 | [13 empty] | VV | 2 | 2 | True | 0 | ROZPOCET
| VV |  | "přípočet" (1,60+0,90)*2*0,18 |  | 0.9 | [13 empty] | VV | 2 | 2 | True | 0 | ROZPOCET
| VV |  | "m.č.1.26" 2,14*2,50 |  | 5.35 | [13 empty] | VV | 2 | 2 | True | 0 | ROZPOCET
| VV |  | "m.č.1.27" (0,95+2,55)*2,50 |  | 8.75 | [13 empty] | VV | 2 | 2 | True | 0 | ROZPOCET
| VV |  | "m.č.1.29" 1,85*2,50 |  | 4.625 | [13 empty] | VV | 2 | 2 | True | 0 | ROZPOCET
| VV |  | "m.č.1.30" 0,95*2,50 |  | 2.375 | [13 empty] | VV | 2 | 2 | True | 0 | ROZPOCET
| VV |  | "m.č.1.31" (3,20+1,46)*2,50 |  | 11.65 | [13 empty] | VV | 2 | 2 | True | 0 | ROZPOCET
| VV |  | "odečet" -0,90*1,97 |  | -1.773 | [13 empty] | VV | 2 | 2 | True | 0 | ROZPOCET
| VV |  | "m.č.1.32" (1,90+2,20+1,90)*2,50 |  | 15 | [13 empty] | VV | 2 | 2 | True | 0 | ROZPOCET
| VV |  | "odečet" -0,90*1,97 |  | -1.773 | [13 empty] | VV | 2 | 2 | True | 0 | ROZPOCET
| VV |  | "m.č.1.33" 1,19*2*3,12 |  | 7.426 | [13 empty] | VV | 2 | 2 | True | 0 | ROZPOCET
| VV |  | "m.č.1.34" (3,375+15,0)*2*3,50 |  | 128.625 | [13 empty] | VV | 2 | 2 | True | 0 | ROZPOCET
| VV |  | "odečet" -1,50*2,40*2 |  | -7.2 | [13 empty] | VV | 2 | 2 | True | 0 | ROZPOCET
| VV |  | "m.č.1.35" (2,20+7,20+2,20)*2,50 |  | 29 | [13 empty] | VV | 2 | 2 | True | 0 | ROZPOCET
| VV |  | "odečet" -1,80*2,50*2 |  | -9 | [13 empty] | VV | 2 | 2 | True | 0 | ROZPOCET
| VV |  | "m.č.1.36" (2,20+2,22+2,20)*2,50 |  | 16.55 | [13 empty] | VV | 2 | 2 | True | 0 | ROZPOCET
| VV |  | "odečet" -1,50*2,40*2 |  | -7.2 | [13 empty] | VV | 2 | 2 | True | 0 | ROZPOCET
| VV |  | -1,80*2,50 |  | -4.5 | [13 empty] | VV | 2 | 2 | True | 0 | ROZPOCET
| VV |  | "přípočet" (2,40+1,50+2,40)*0,18 |  | 1.134 | [13 empty] | VV | 2 | 2 | True | 0 | ROZPOCET
| VV |  | "m.č.1.38" (1,80+1,65)*2*8,13 |  | 56.097 | [13 empty] | VV | 2 | 2 | True | 0 | ROZPOCET
| VV |  | "odečet" -1,20*2,18*2 |  | -5.232 | [13 empty] | VV | 2 | 2 | True | 0 | ROZPOCET
| VV |  | Mezisoučet |  | 729.383 | [13 empty] | VV | 2 | 3 | True | 0 | ROZPOCET
| VV |  | 2.NP | [15 empty] | VV | 2 | 1 | True | 0 | ROZPOCET
| VV |  | "m.č.2.02" 5,685*3,0 |  | 17.055 | [13 empty] | VV | 2 | 2 | True | 0 | ROZPOCET
| VV |  | "odečet" -1,60*0,90 |  | -1.44 | [13 empty] | VV | 2 | 2 | True | 0 | ROZPOCET
| VV |  | "přípočet" (1,60+0,90)*2*0,18 |  | 0.9 | [13 empty] | VV | 2 | 2 | True | 0 | ROZPOCET
| VV |  | "m.č.2.03" 0,95*2,50 |  | 2.375 | [13 empty] | VV | 2 | 2 | True | 0 | ROZPOCET
| VV |  | "m.č.2.05" (3,206+5,655)*3,0 |  | 26.583 | [13 empty] | VV | 2 | 2 | True | 0 | ROZPOCET
| VV |  | "odečet" -1,60*0,90 |  | -1.44 | [13 empty] | VV | 2 | 2 | True | 0 | ROZPOCET
| VV |  | "přípočet" (1,60+0,90)*2*0,18 |  | 0.9 | [13 empty] | VV | 2 | 2 | True | 0 | ROZPOCET
| VV |  | "m.č.2.06" (7,02+7,216)*2*3,30 |  | 93.958 | [13 empty] | VV | 2 | 2 | True | 0 | ROZPOCET
| VV |  | "odečet" -5,90*2,56 |  | -15.104 | [13 empty] | VV | 2 | 2 | True | 0 | ROZPOCET
| VV |  | -1,60*1,97 |  | -3.152 | [13 empty] | VV | 2 | 2 | True | 0 | ROZPOCET
| VV |  | -1,70*1,62*2 |  | -5.508 | [13 empty] | VV | 2 | 2 | True | 0 | ROZPOCET
| VV |  | -0,90*1,97 |  | -1.773 | [13 empty] | VV | 2 | 2 | True | 0 | ROZPOCET
| VV |  | "přípočet" (5,90+2,56)*2*0,18 |  | 3.046 | [13 empty] | VV | 2 | 2 | True | 0 | ROZPOCET
| VV |  | (1,70+1,62)*2*0,18*2 |  | 2.39 | [13 empty] | VV | 2 | 2 | True | 0 | ROZPOCET
| VV |  | "m.č.2.07" (1,875+2,20+1,875)*2,50 |  | 14.875 | [13 empty] | VV | 2 | 2 | True | 0 | ROZPOCET
| VV |  | "m.č.2.08" (2,20+14,20)*2,50 |  | 41 | [13 empty] | VV | 2 | 2 | True | 0 | ROZPOCET
| VV |  | "odečet" -1,70*1,62*6 |  | -16.524 | [13 empty] | VV | 2 | 2 | True | 0 | ROZPOCET
| VV |  | -1,60*1,97 |  | -3.152 | [13 empty] | VV | 2 | 2 | True | 0 | ROZPOCET
| VV |  | "přípočet" (1,70+1,62)*2*0,18*6 |  | 7.171 | [13 empty] | VV | 2 | 2 | True | 0 | ROZPOCET
| VV |  | "m.č.2.20" (2,22+3,531+3,531)*2,50 |  | 23.205 | [13 empty] | VV | 2 | 2 | True | 0 | ROZPOCET
| VV |  | "odečet" -0,90*1,97 |  | -1.773 | [13 empty] | VV | 2 | 2 | True | 0 | ROZPOCET
| VV |  | "m.č.2.09" (2,90+1,40+1,95)*3,0 |  | 18.75 | [13 empty] | VV | 2 | 2 | True | 0 | ROZPOCET
| VV |  | "m.č.2.10" 1,80*3,0 |  | 5.4 | [13 empty] | VV | 2 | 2 | True | 0 | ROZPOCET
| VV |  | "m.č.2.11" 2,0*3,40 |  | 6.8 | [13 empty] | VV | 2 | 2 | True | 0 | ROZPOCET
| VV |  | "odečet" -1,60*0,90 |  | -1.44 | [13 empty] | VV | 2 | 2 | True | 0 | ROZPOCET
| VV |  | "přípočet" (1,60+0,90)*2*0,18 |  | 0.9 | [13 empty] | VV | 2 | 2 | True | 0 | ROZPOCET
| VV |  | "m.č.2.12" 1,50*2,50 |  | 3.75 | [13 empty] | VV | 2 | 2 | True | 0 | ROZPOCET
| VV |  | "m.č.2.13" 2,958*3,40 |  | 10.057 | [13 empty] | VV | 2 | 2 | True | 0 | ROZPOCET
| VV |  | "odečet" -1,60*0,90 |  | -1.44 | [13 empty] | VV | 2 | 2 | True | 0 | ROZPOCET
| VV |  | "přípočet" (1,60+0,90)*2*0,18 |  | 0.9 | [13 empty] | VV | 2 | 2 | True | 0 | ROZPOCET
| VV |  | "m.č.2.14" 2,50*3,40 |  | 8.5 | [13 empty] | VV | 2 | 2 | True | 0 | ROZPOCET
| VV |  | "odečet" -1,60*0,90 |  | -1.44 | [13 empty] | VV | 2 | 2 | True | 0 | ROZPOCET
| VV |  | "přípočet" (1,60+0,90)*2*0,18 |  | 0.9 | [13 empty] | VV | 2 | 2 | True | 0 | ROZPOCET
| VV |  | "m.č.2.15" 3,706*3,40 |  | 12.6 | [13 empty] | VV | 2 | 2 | True | 0 | ROZPOCET
| VV |  | "m.č.2.16" 1,45*2,50 |  | 3.625 | [13 empty] | VV | 2 | 2 | True | 0 | ROZPOCET
| VV |  | "m.č.2.17" (4,171+4,75)*3,40 |  | 30.331 | [13 empty] | VV | 2 | 2 | True | 0 | ROZPOCET
| VV |  | "odečet" -1,60*0,90 |  | -1.44 | [13 empty] | VV | 2 | 2 | True | 0 | ROZPOCET
| VV |  | "přípočet" (1,60+0,90)*2*0,18 |  | 0.9 | [13 empty] | VV | 2 | 2 | True | 0 | ROZPOCET
| VV |  | "m.č.2.18" 8,30*2,50 |  | 20.75 | [13 empty] | VV | 2 | 2 | True | 0 | ROZPOCET
| VV |  | "odečet" -0,80*0,80 |  | -0.64 | [13 empty] | VV | 2 | 2 | True | 0 | ROZPOCET
| VV |  | "přípočet" (1,0+1,0)*2*0,18 |  | 0.72 | [13 empty] | VV | 2 | 2 | True | 0 | ROZPOCET
| VV |  | "m.č.2.19" (12,85+1,95+3,30+6,30)*2,50 |  | 61 | [13 empty] | VV | 2 | 2 | True | 0 | ROZPOCET
| VV |  | "odečet" -1,60*0,90*3 |  | -4.32 | [13 empty] | VV | 2 | 2 | True | 0 | ROZPOCET
| VV |  | -1,20*2,18*1 |  | -2.616 | [13 empty] | VV | 2 | 2 | True | 0 | ROZPOCET
| VV |  | -1,70*1,62*5 |  | -13.77 | [13 empty] | VV | 2 | 2 | True | 0 | ROZPOCET
| VV |  | "přípočet" (1,60+0,90)*2*0,18*3 |  | 2.7 | [13 empty] | VV | 2 | 2 | True | 0 | ROZPOCET
| VV |  | (2,18+1,20+2,18)*0,18 |  | 1.001 | [13 empty] | VV | 2 | 2 | True | 0 | ROZPOCET
| VV |  | (1,70+1,62)*2*0,18*5 |  | 5.976 | [13 empty] | VV | 2 | 2 | True | 0 | ROZPOCET
| VV |  | Mezisoučet |  | 352.046 | [13 empty] | VV | 2 | 3 | True | 0 | ROZPOCET
| VV |  | Viditelná prefa konstrukce tělocvičny | [15 empty] | VV | 2 | 1 | True | 0 | ROZPOCET
| VV |  | "štíty" 27,426*4,50*2 |  | 246.834 | [13 empty] | VV | 2 | 2 | True | 0 | ROZPOCET
| VV |  | "západní stěna" 45,616*4,30 |  | 196.149 | [13 empty] | VV | 2 | 2 | True | 0 | ROZPOCET
| VV |  | "odečet" -1,70*1,20*19 |  | -38.76 | [13 empty] | VV | 2 | 2 | True | 0 | ROZPOCET
| VV |  | "přípočet" (1,70+1,20)*2*0,23*19 |  | 25.346 | [13 empty] | VV | 2 | 2 | True | 0 | ROZPOCET
| VV |  | "východní stěna" 45,616*9,80 |  | 447.037 | [13 empty] | VV | 2 | 2 | True | 0 | ROZPOCET
| VV |  | "odečet" -1,70*4,0*19 |  | -129.2 | [13 empty] | VV | 2 | 2 | True | 0 | ROZPOCET
| VV |  | -1,50*2,40*2 |  | -7.2 | [13 empty] | VV | 2 | 2 | True | 0 | ROZPOCET
| VV |  | "přípočet" (1,70+4,0)*2*0,23*19 |  | 49.818 | [13 empty] | VV | 2 | 2 | True | 0 | ROZPOCET
| VV |  | Mezisoučet |  | 790.024 | [13 empty] | VV | 2 | 3 | True | 0 | ROZPOCET
| VV |  | Součet |  | 1871.453 | [13 empty] | VV | 2 | 4 | True | 1 | ROZPOCET
68 | K | 612131301 | Cementový postřik vnitřních stěn nanášený celoplošně strojně | m2 | 1109.841 |  | 0 |  |  |  | základní | 0.08 | 88.7873 | 0.00735 | 8.1573 | 0 | 0 | 4 | K | 2 |  |  |  | ROZPOCET | 0 | 0 | 0 | 0 | 0 | 1 | 0 | 4 | 1041138521
| VV |  | 1.NP | [15 empty] | VV | 2 | 1 | True | 0 | ROZPOCET
| VV |  | "m.č.1.02" 0,658*3,0*2 |  | 3.948 | [13 empty] | VV | 2 | 2 | True | 0 | ROZPOCET
| VV |  | "m.č.1.03" (5,521+2,20+3,30+3,10+3,10+1,706+1,60)*2,50 |  | 51.318 | [13 empty] | VV | 2 | 2 | True | 0 | ROZPOCET
| VV |  | "odečet" -1,50*1,50 |  | -2.25 | [13 empty] | VV | 2 | 2 | True | 0 | ROZPOCET
| VV |  | -1,70*2,50 |  | -4.25 | [13 empty] | VV | 2 | 2 | True | 0 | ROZPOCET
| VV |  | -1,70*2,50 |  | -4.25 | [13 empty] | VV | 2 | 2 | True | 0 | ROZPOCET
| VV |  | -0,90*1,97 |  | -1.773 | [13 empty] | VV | 2 | 2 | True | 0 | ROZPOCET
| VV |  | -0,60*0,90*2 |  | -1.08 | [13 empty] | VV | 2 | 2 | True | 0 | ROZPOCET
| VV |  | "m.č.1.05" (3,206+3,30)*3,12 |  | 20.299 | [13 empty] | VV | 2 | 2 | True | 0 | ROZPOCET
| VV |  | "odečet" -0,90*1,97 |  | -1.773 | [13 empty] | VV | 2 | 2 | True | 0 | ROZPOCET
| VV |  | "m.č.1.06" (3,20+3,25+7,507)*3,12 |  | 43.546 | [13 empty] | VV | 2 | 2 | True | 0 | ROZPOCET
| VV |  | "odečet" -0,90*1,97*2 |  | -3.546 | [13 empty] | VV | 2 | 2 | True | 0 | ROZPOCET
| VV |  | "m.č.1.07" (6,442+2,961+1,50*2+6,442)*3,12 |  | 58.796 | [13 empty] | VV | 2 | 2 | True | 0 | ROZPOCET
| VV |  | "odečet" -0,90*1,97*2 |  | -3.546 | [13 empty] | VV | 2 | 2 | True | 0 | ROZPOCET
| VV |  | -0,70*1,97 |  | -1.379 | [13 empty] | VV | 2 | 2 | True | 0 | ROZPOCET
| VV |  | "m.č.1.08" (0,95+1,706)*2*2,50 |  | 13.28 | [13 empty] | VV | 2 | 2 | True | 0 | ROZPOCET
| VV |  | "odečet" -0,70*1,97 |  | -1.379 | [13 empty] | VV | 2 | 2 | True | 0 | ROZPOCET
| VV |  | "m.č.1.09" (7,507+2,707+7,507)*3,12 |  | 55.29 | [13 empty] | VV | 2 | 2 | True | 0 | ROZPOCET
| VV |  | "odečet" -0,90*1,97*2 |  | -3.546 | [13 empty] | VV | 2 | 2 | True | 0 | ROZPOCET
| VV |  | "m.č.1.10" (2,40+0,95+2,40)*2,50 |  | 14.375 | [13 empty] | VV | 2 | 2 | True | 0 | ROZPOCET
| VV |  | "odečet" -0,70*1,97 |  | -1.379 | [13 empty] | VV | 2 | 2 | True | 0 | ROZPOCET
| VV |  | "m.č.1.11" (2,30+2,70)*2*3,16 |  | 31.6 | [13 empty] | VV | 2 | 2 | True | 0 | ROZPOCET
| VV |  | "odečet" -0,90*1,97 |  | -1.773 | [13 empty] | VV | 2 | 2 | True | 0 | ROZPOCET
| VV |  | "m.č.1.12" (5,092+3,893*2)*3,12 |  | 40.179 | [13 empty] | VV | 2 | 2 | True | 0 | ROZPOCET
| VV |  | "odečet" -0,90*1,97*2 |  | -3.546 | [13 empty] | VV | 2 | 2 | True | 0 | ROZPOCET
| VV |  | -0,70*1,97 |  | -1.379 | [13 empty] | VV | 2 | 2 | True | 0 | ROZPOCET
| VV |  | "m.č.1.13" (2,20+5,40)*2,50 |  | 19 | [13 empty] | VV | 2 | 2 | True | 0 | ROZPOCET
| VV |  | "odečet" -1,50*2,40 |  | -3.6 | [13 empty] | VV | 2 | 2 | True | 0 | ROZPOCET
| VV |  | -0,90*1,97 |  | -1.773 | [13 empty] | VV | 2 | 2 | True | 0 | ROZPOCET
| VV |  | "m.č.1.14" (2,15+0,90)*2,50 |  | 7.625 | [13 empty] | VV | 2 | 2 | True | 0 | ROZPOCET
| VV |  | "odečet" -0,70*1,97 |  | -1.379 | [13 empty] | VV | 2 | 2 | True | 0 | ROZPOCET
| VV |  | "m.č.1.15" (2,15+1,10+2,15)*2,50 |  | 13.5 | [13 empty] | VV | 2 | 2 | True | 0 | ROZPOCET
| VV |  | "odečet" -0,70*1,97 |  | -1.379 | [13 empty] | VV | 2 | 2 | True | 0 | ROZPOCET
| VV |  | "m.č.1.16" (2,15+1,20+2,15)*2,50 |  | 13.75 | [13 empty] | VV | 2 | 2 | True | 0 | ROZPOCET
| VV |  | "odečet" -0,70*1,97*2 |  | -2.758 | [13 empty] | VV | 2 | 2 | True | 0 | ROZPOCET
| VV |  | "m.č.1.17" (0,95+1,89)*2,50 |  | 7.1 | [13 empty] | VV | 2 | 2 | True | 0 | ROZPOCET
| VV |  | "odečet" -0,70*1,97 |  | -1.379 | [13 empty] | VV | 2 | 2 | True | 0 | ROZPOCET
| VV |  | "m.č.1.18" (1,075+1,89+1,89)*2,50 |  | 12.138 | [13 empty] | VV | 2 | 2 | True | 0 | ROZPOCET
| VV |  | "odečet" -0,70*1,97 |  | -1.379 | [13 empty] | VV | 2 | 2 | True | 0 | ROZPOCET
| VV |  | "m.č.1.19" 5,574*4,0 |  | 22.296 | [13 empty] | VV | 2 | 2 | True | 0 | ROZPOCET
| VV |  | "m.č.1.39" (2,20+7,65+2,20)*2,50 |  | 30.125 | [13 empty] | VV | 2 | 2 | True | 0 | ROZPOCET
| VV |  | "odečet" -1,50*2,40*2 |  | -7.2 | [13 empty] | VV | 2 | 2 | True | 0 | ROZPOCET
| VV |  | -0,90*1,97*3 |  | -5.319 | [13 empty] | VV | 2 | 2 | True | 0 | ROZPOCET
| VV |  | "m.č.1.40" (0,95+1,20)*3,12 |  | 6.708 | [13 empty] | VV | 2 | 2 | True | 0 | ROZPOCET
| VV |  | "odečet" -0,90*1,97 |  | -1.773 | [13 empty] | VV | 2 | 2 | True | 0 | ROZPOCET
| VV |  | "m.č.1.20" (8,55+2,20)*2,50 |  | 26.875 | [13 empty] | VV | 2 | 2 | True | 0 | ROZPOCET
| VV |  | "odečet" -0,90*1,97*2 |  | -3.546 | [13 empty] | VV | 2 | 2 | True | 0 | ROZPOCET
| VV |  | -1,50*2,40 |  | -3.6 | [13 empty] | VV | 2 | 2 | True | 0 | ROZPOCET
| VV |  | "m.č.1.21" (3,206*2+4,50+2,25)*2,60 |  | 34.221 | [13 empty] | VV | 2 | 2 | True | 0 | ROZPOCET
| VV |  | "odečet" -1,50*1,50 |  | -2.25 | [13 empty] | VV | 2 | 2 | True | 0 | ROZPOCET
| VV |  | -0,80*1,97 |  | -1.576 | [13 empty] | VV | 2 | 2 | True | 0 | ROZPOCET
| VV |  | -0,90*1,97*2 |  | -3.546 | [13 empty] | VV | 2 | 2 | True | 0 | ROZPOCET
| VV |  | "m.č.1.22" (1,856+2,114+1,856)*3,12 |  | 18.177 | [13 empty] | VV | 2 | 2 | True | 0 | ROZPOCET
| VV |  | "odečet" -0,90*1,97 |  | -1.773 | [13 empty] | VV | 2 | 2 | True | 0 | ROZPOCET
| VV |  | "m.č.1.23" (2,14+1,43)*2*2,50 |  | 17.85 | [13 empty] | VV | 2 | 2 | True | 0 | ROZPOCET
| VV |  | "odečet" -0,70*1,97 |  | -1.379 | [13 empty] | VV | 2 | 2 | True | 0 | ROZPOCET
| VV |  | -0,80*1,97 |  | -1.576 | [13 empty] | VV | 2 | 2 | True | 0 | ROZPOCET
| VV |  | "m.č.1.24" (0,95+1,43+0,95)*2,50 |  | 8.325 | [13 empty] | VV | 2 | 2 | True | 0 | ROZPOCET
| VV |  | "odečet" -0,70*1,97 |  | -1.379 | [13 empty] | VV | 2 | 2 | True | 0 | ROZPOCET
| VV |  | "m.č.1.25" (3,206+2,34)*2,50 |  | 13.865 | [13 empty] | VV | 2 | 2 | True | 0 | ROZPOCET
| VV |  | "odečet" 0,90*1,97 |  | 1.773 | [13 empty] | VV | 2 | 2 | True | 0 | ROZPOCET
| VV |  | "m.č.1.26" (2,14+2,55+2,55)*2,50 |  | 18.1 | [13 empty] | VV | 2 | 2 | True | 0 | ROZPOCET
| VV |  | "odečet" -0,70*1,97*2 |  | -2.758 | [13 empty] | VV | 2 | 2 | True | 0 | ROZPOCET
| VV |  | -0,80*1,97 |  | -1.576 | [13 empty] | VV | 2 | 2 | True | 0 | ROZPOCET
| VV |  | -0,90*1,97 |  | -1.773 | [13 empty] | VV | 2 | 2 | True | 0 | ROZPOCET
| VV |  | "m.č.1.27" (0,95+2,55)*2,50 |  | 8.75 | [13 empty] | VV | 2 | 2 | True | 0 | ROZPOCET
| VV |  | "odečet" -0,70*1,97 |  | -1.379 | [13 empty] | VV | 2 | 2 | True | 0 | ROZPOCET
| VV |  | "m.č.1.28" (0,925+1,85)*2*2,50 |  | 13.875 | [13 empty] | VV | 2 | 2 | True | 0 | ROZPOCET
| VV |  | "odečet" -0,70*1,97 |  | -1.379 | [13 empty] | VV | 2 | 2 | True | 0 | ROZPOCET
| VV |  | "m.č.1.29" (2,20+1,85+2,20)*2,50 |  | 15.625 | [13 empty] | VV | 2 | 2 | True | 0 | ROZPOCET
| VV |  | "odečet" -0,80*1,97 |  | -1.576 | [13 empty] | VV | 2 | 2 | True | 0 | ROZPOCET
| VV |  | "m.č.1.30" (1,80+0,95+1,80)*2,50 |  | 11.375 | [13 empty] | VV | 2 | 2 | True | 0 | ROZPOCET
| VV |  | "odečet" -0,70*1,97 |  | -1.379 | [13 empty] | VV | 2 | 2 | True | 0 | ROZPOCET
| VV |  | "m.č.1.31" (2,525+3,20+1,07)*2,50 |  | 16.988 | [13 empty] | VV | 2 | 2 | True | 0 | ROZPOCET
| VV |  | "odečet" -0,70*1,97 |  | -1.379 | [13 empty] | VV | 2 | 2 | True | 0 | ROZPOCET
| VV |  | -0,90*1,97 |  | -1.773 | [13 empty] | VV | 2 | 2 | True | 0 | ROZPOCET
| VV |  | "m.č.1.32" 2,20*2,50 |  | 5.5 | [13 empty] | VV | 2 | 2 | True | 0 | ROZPOCET
| VV |  | "m.č.1.33" 2,20*2*3,12 |  | 13.728 | [13 empty] | VV | 2 | 2 | True | 0 | ROZPOCET
| VV |  | "odečet" -0,90*1,97 |  | -1.773 | [13 empty] | VV | 2 | 2 | True | 0 | ROZPOCET
| VV |  | "m.č.1.35" 7,20*2,50 |  | 18 | [13 empty] | VV | 2 | 2 | True | 0 | ROZPOCET
| VV |  | "odečet" -0,90*1,97*2 |  | -3.546 | [13 empty] | VV | 2 | 2 | True | 0 | ROZPOCET
| VV |  | "m.č.1.36" 2,22*2,50 |  | 5.55 | [13 empty] | VV | 2 | 2 | True | 0 | ROZPOCET
| VV |  | "odečet" -0,90*1,97 |  | -1.773 | [13 empty] | VV | 2 | 2 | True | 0 | ROZPOCET
| VV |  | Mezisoučet |  | 605.973 | [13 empty] | VV | 2 | 3 | True | 0 | ROZPOCET
| VV |  | 2.NP | [15 empty] | VV | 2 | 1 | True | 0 | ROZPOCET
| VV |  | "m.č.2.02" (3,206+5,685+3,206)*3,0 |  | 36.291 | [13 empty] | VV | 2 | 2 | True | 0 | ROZPOCET
| VV |  | "odečet" -0,90*1,97*2 |  | -3.546 | [13 empty] | VV | 2 | 2 | True | 0 | ROZPOCET
| VV |  | "m.č.2.03" (1,28+0,95+1,28)*2,50 |  | 8.775 | [13 empty] | VV | 2 | 2 | True | 0 | ROZPOCET
| VV |  | "odečet" -0,70*1,97 |  | -1.379 | [13 empty] | VV | 2 | 2 | True | 0 | ROZPOCET
| VV |  | "m.č.2.04" (2,95+4,015)*2*3,0 |  | 41.79 | [13 empty] | VV | 2 | 2 | True | 0 | ROZPOCET
| VV |  | "odečet" -0,70*1,97 |  | -1.379 | [13 empty] | VV | 2 | 2 | True | 0 | ROZPOCET
| VV |  | -0,90*1,97*2 |  | -3.546 | [13 empty] | VV | 2 | 2 | True | 0 | ROZPOCET
| VV |  | "m.č.2.05" (3,206+5,656+0,45+0,49)*3,0 |  | 29.406 | [13 empty] | VV | 2 | 2 | True | 0 | ROZPOCET
| VV |  | "odečet" -0,90*1,97*2 |  | -3.546 | [13 empty] | VV | 2 | 2 | True | 0 | ROZPOCET
| VV |  | "m.č.2.07" 2,20*2,50 |  | 5.5 | [13 empty] | VV | 2 | 2 | True | 0 | ROZPOCET
| VV |  | "odečet" -0,90*1,97 |  | -1.773 | [13 empty] | VV | 2 | 2 | True | 0 | ROZPOCET
| VV |  | "m.č.2.08" (2,20+14,20)*2,50 |  | 41 | [13 empty] | VV | 2 | 2 | True | 0 | ROZPOCET
| VV |  | "odečet" -0,90*1,97*2 |  | -3.546 | [13 empty] | VV | 2 | 2 | True | 0 | ROZPOCET
| VV |  | -1,50*1,97 |  | -2.955 | [13 empty] | VV | 2 | 2 | True | 0 | ROZPOCET
| VV |  | "m.č.2.20" 2,22*2,50 |  | 5.55 | [13 empty] | VV | 2 | 2 | True | 0 | ROZPOCET
| VV |  | "odečet" -0,90*1,97 |  | -1.773 | [13 empty] | VV | 2 | 2 | True | 0 | ROZPOCET
| VV |  | "m.č.2.09" (3,20+1,535+1,221)*3,0 |  | 17.868 | [13 empty] | VV | 2 | 2 | True | 0 | ROZPOCET
| VV |  | "odečet" -0,90*1,97 |  | -1.773 | [13 empty] | VV | 2 | 2 | True | 0 | ROZPOCET
| VV |  | "m.č.2.10" (3,321+5,70)*2*3,40 |  | 61.343 | [13 empty] | VV | 2 | 2 | True | 0 | ROZPOCET
| VV |  | "odečet" -0,90*1,97*2 |  | -3.546 | [13 empty] | VV | 2 | 2 | True | 0 | ROZPOCET
| VV |  | "m.č.2.11" (4,186+3,778)*2*3,40 |  | 54.155 | [13 empty] | VV | 2 | 2 | True | 0 | ROZPOCET
| VV |  | "odečet" -0,70*1,97 |  | -1.379 | [13 empty] | VV | 2 | 2 | True | 0 | ROZPOCET
| VV |  | -0,90*1,97*2 |  | -3.546 | [13 empty] | VV | 2 | 2 | True | 0 | ROZPOCET
| VV |  | -2,0*3,40 |  | -6.8 | [13 empty] | VV | 2 | 2 | True | 0 | ROZPOCET
| VV |  | "m.č.2.12" (0,95+1,50+0,95)*2,50 |  | 8.5 | [13 empty] | VV | 2 | 2 | True | 0 | ROZPOCET
| VV |  | "odečet" -0,70*1,97 |  | -1.379 | [13 empty] | VV | 2 | 2 | True | 0 | ROZPOCET
| VV |  | "m.č.2.13" (7,507+2,958+7,507)*3,40 |  | 61.105 | [13 empty] | VV | 2 | 2 | True | 0 | ROZPOCET
| VV |  | "odečet" -0,90*1,97*2 |  | -3.546 | [13 empty] | VV | 2 | 2 | True | 0 | ROZPOCET
| VV |  | "m.č.2.14" (7,507+2,92)*2*3,40 |  | 70.904 | [13 empty] | VV | 2 | 2 | True | 0 | ROZPOCET
| VV |  | "odečet" -0,90*1,97*2 |  | -3.546 | [13 empty] | VV | 2 | 2 | True | 0 | ROZPOCET
| VV |  | -2,50*3,40 |  | -8.5 | [13 empty] | VV | 2 | 2 | True | 0 | ROZPOCET
| VV |  | "m.č.2.15" (5,421+3,10)*2*3,40 |  | 57.943 | [13 empty] | VV | 2 | 2 | True | 0 | ROZPOCET
| VV |  | "odečet" -0,70*1,97 |  | -1.379 | [13 empty] | VV | 2 | 2 | True | 0 | ROZPOCET
| VV |  | -0,90*1,97*2 |  | -3.546 | [13 empty] | VV | 2 | 2 | True | 0 | ROZPOCET
| VV |  | -3,706*3,40 |  | -12.6 | [13 empty] | VV | 2 | 2 | True | 0 | ROZPOCET
| VV |  | "m.č.2.16" (0,95+1,45+0,95)*2,50 |  | 8.375 | [13 empty] | VV | 2 | 2 | True | 0 | ROZPOCET
| VV |  | "odečet" -0,70*1,97 |  | -1.379 | [13 empty] | VV | 2 | 2 | True | 0 | ROZPOCET
| VV |  | "m.č.2.17" (4,75+4,171)*3,40 |  | 30.331 | [13 empty] | VV | 2 | 2 | True | 0 | ROZPOCET
| VV |  | "odečet" -0,90*1,97*2 |  | -3.546 | [13 empty] | VV | 2 | 2 | True | 0 | ROZPOCET
| VV |  | "m.č.2.18" (2,20+8,30+2,20)*2,50 |  | 31.75 | [13 empty] | VV | 2 | 2 | True | 0 | ROZPOCET
| VV |  | "odečet" -1,50*1,97 |  | -2.955 | [13 empty] | VV | 2 | 2 | True | 0 | ROZPOCET
| VV |  | -0,90*1,97*4 |  | -7.092 | [13 empty] | VV | 2 | 2 | True | 0 | ROZPOCET
| VV |  | "m.č.2,19" (3,30+1,368+2,20+3,30+2,20)*2,50 |  | 30.92 | [13 empty] | VV | 2 | 2 | True | 0 | ROZPOCET
| VV |  | "odečet" -1,50*1,97*2 |  | -5.91 | [13 empty] | VV | 2 | 2 | True | 0 | ROZPOCET
| VV |  | -0,90*1,97 |  | -1.773 | [13 empty] | VV | 2 | 2 | True | 0 | ROZPOCET
| VV |  | Mezisoučet |  | 503.868 | [13 empty] | VV | 2 | 3 | True | 0 | ROZPOCET
| VV |  | Součet |  | 1109.841 | [13 empty] | VV | 2 | 4 | True | 1 | ROZPOCET
69 | K | 612311131 | Potažení vnitřních stěn vápenným štukem tloušťky do 3 mm | m2 | 1776.213 |  | 0 |  |  |  | základní | 0.272 | 483.1299 | 0.003 | 5.3286 | 0 | 0 | 4 | K | 2 |  |  |  | ROZPOCET | 0 | 0 | 0 | 0 | 0 | 1 | 0 | 4 | -1153813340
| VV |  | 1.NP | [15 empty] | VV | 2 | 1 | True | 0 | ROZPOCET
| VV |  | "m.č.1.02" (4,165+4,816)*2*3,0 |  | 53.886 | [13 empty] | VV | 2 | 2 | True | 0 | ROZPOCET
| VV |  | "odečet" -3,50*2,52 |  | -8.82 | [13 empty] | VV | 2 | 2 | True | 0 | ROZPOCET
| VV |  | -3,50*3,0 |  | -10.5 | [13 empty] | VV | 2 | 2 | True | 0 | ROZPOCET
| VV |  | -0,658*3,0*2 |  | -3.948 | [13 empty] | VV | 2 | 2 | True | 0 | ROZPOCET
| VV |  | "m.č.1.03" (18,50+1,95+0,115+1,516+2,831+1,40+11,75)*2,50 |  | 95.155 | [13 empty] | VV | 2 | 2 | True | 0 | ROZPOCET
| VV |  | "odečet" -1,70*2,50 |  | -4.25 | [13 empty] | VV | 2 | 2 | True | 0 | ROZPOCET
| VV |  | -1,20*2,18 |  | -2.616 | [13 empty] | VV | 2 | 2 | True | 0 | ROZPOCET
| VV |  | -1,60*0,90 |  | -1.44 | [13 empty] | VV | 2 | 2 | True | 0 | ROZPOCET
| VV |  | -3,50*2,50 |  | -8.75 | [13 empty] | VV | 2 | 2 | True | 0 | ROZPOCET
| VV |  | "přípočet" (1,60+0,90)*2*0,18 |  | 0.9 | [13 empty] | VV | 2 | 2 | True | 0 | ROZPOCET
| VV |  | "m.č.1.05" (5,10+1,222+1,80+1,95)*3,12 |  | 31.425 | [13 empty] | VV | 2 | 2 | True | 0 | ROZPOCET
| VV |  | "m.č.1.06" (4,30+3,25)*3,12 |  | 23.556 | [13 empty] | VV | 2 | 2 | True | 0 | ROZPOCET
| VV |  | "odečet" -1,60*0,90 |  | -1.44 | [13 empty] | VV | 2 | 2 | True | 0 | ROZPOCET
| VV |  | "m.č.1.07" 2,961*3,12 |  | 9.238 | [13 empty] | VV | 2 | 2 | True | 0 | ROZPOCET
| VV |  | "odečet" -1,60*0,90 |  | -1.44 | [13 empty] | VV | 2 | 2 | True | 0 | ROZPOCET
| VV |  | "přípočet" (1,60+0,90)*2*0,18 |  | 0.9 | [13 empty] | VV | 2 | 2 | True | 0 | ROZPOCET
| VV |  | "m.č.1.09" 2,707*3,12 |  | 8.446 | [13 empty] | VV | 2 | 2 | True | 0 | ROZPOCET
| VV |  | "odečet" -1,60*0,90 |  | -1.44 | [13 empty] | VV | 2 | 2 | True | 0 | ROZPOCET
| VV |  | "přípočet" (1,60+0,90)*2*0,18 |  | 0.9 | [13 empty] | VV | 2 | 2 | True | 0 | ROZPOCET
| VV |  | "m.č.1.10" 0,95*2,50 |  | 2.375 | [13 empty] | VV | 2 | 2 | True | 0 | ROZPOCET
| VV |  | "m.č.1.12" 5,092*3,12 |  | 15.887 | [13 empty] | VV | 2 | 2 | True | 0 | ROZPOCET
| VV |  | "odečet" -1,60*0,90 |  | -1.44 | [13 empty] | VV | 2 | 2 | True | 0 | ROZPOCET
| VV |  | "přípočet" (1,60+0,90)*2*0,18 |  | 0.9 | [13 empty] | VV | 2 | 2 | True | 0 | ROZPOCET
| VV |  | "m.č.1.13" (2,20+5,40)*2,50 |  | 19 | [13 empty] | VV | 2 | 2 | True | 0 | ROZPOCET
| VV |  | "odečet" -0,80*1,97*2 |  | -3.152 | [13 empty] | VV | 2 | 2 | True | 0 | ROZPOCET
| VV |  | -1,50*2,40 |  | -3.6 | [13 empty] | VV | 2 | 2 | True | 0 | ROZPOCET
| VV |  | "m.č.1.14" (2,15+0,90)*2,50 |  | 7.625 | [13 empty] | VV | 2 | 2 | True | 0 | ROZPOCET
| VV |  | "m.č.1.15" 1,10*2,50 |  | 2.75 | [13 empty] | VV | 2 | 2 | True | 0 | ROZPOCET
| VV |  | "odečet" -0,80*1,97 |  | -1.576 | [13 empty] | VV | 2 | 2 | True | 0 | ROZPOCET
| VV |  | "m.č.1.16" 1,20*2,50 |  | 3 | [13 empty] | VV | 2 | 2 | True | 0 | ROZPOCET
| VV |  | "odečet" -0,80*1,97 |  | -1.576 | [13 empty] | VV | 2 | 2 | True | 0 | ROZPOCET
| VV |  | "m.č.1.17" (0,95+1,89)*2,50 |  | 7.1 | [13 empty] | VV | 2 | 2 | True | 0 | ROZPOCET
| VV |  | "m.č.1.18" 1,075*2,50 |  | 2.688 | [13 empty] | VV | 2 | 2 | True | 0 | ROZPOCET
| VV |  | "m.č.1.19" (22,116+5,574+22,116)*4,0 |  | 199.224 | [13 empty] | VV | 2 | 2 | True | 0 | ROZPOCET
| VV |  | "odečet" -3,20*2,90 |  | -9.28 | [13 empty] | VV | 2 | 2 | True | 0 | ROZPOCET
| VV |  | -1,50*2,40 |  | -3.6 | [13 empty] | VV | 2 | 2 | True | 0 | ROZPOCET
| VV |  | -3,30*2,90 |  | -9.57 | [13 empty] | VV | 2 | 2 | True | 0 | ROZPOCET
| VV |  | "přípočet" (2,90+3,30+2,90)*0,18 |  | 1.638 | [13 empty] | VV | 2 | 2 | True | 0 | ROZPOCET
| VV |  | "m.č.1.39" 7,65*3,12 |  | 23.868 | [13 empty] | VV | 2 | 2 | True | 0 | ROZPOCET
| VV |  | "odečet" -1,50*2,40 |  | -3.6 | [13 empty] | VV | 2 | 2 | True | 0 | ROZPOCET
| VV |  | "m.č.1.20" (8,50+2,20)*2,50 |  | 26.75 | [13 empty] | VV | 2 | 2 | True | 0 | ROZPOCET
| VV |  | "odečet" -1,80*2,50 |  | -4.5 | [13 empty] | VV | 2 | 2 | True | 0 | ROZPOCET
| VV |  | "m.č.1.21" 2,25*2,60 |  | 5.85 | [13 empty] | VV | 2 | 2 | True | 0 | ROZPOCET
| VV |  | "odečet" -1,60*0,90 |  | -1.44 | [13 empty] | VV | 2 | 2 | True | 0 | ROZPOCET
| VV |  | "přípočet" (1,60+0,90)*2*0,18 |  | 0.9 | [13 empty] | VV | 2 | 2 | True | 0 | ROZPOCET
| VV |  | "m.č.1.22" 2,114*3,12 |  | 6.596 | [13 empty] | VV | 2 | 2 | True | 0 | ROZPOCET
| VV |  | "m.č.1.24" 1,43*2,50 |  | 3.575 | [13 empty] | VV | 2 | 2 | True | 0 | ROZPOCET
| VV |  | "m.č.1.25" (2,34+3,206)*2,50 |  | 13.865 | [13 empty] | VV | 2 | 2 | True | 0 | ROZPOCET
| VV |  | "odečet" -1,60*0,90 |  | -1.44 | [13 empty] | VV | 2 | 2 | True | 0 | ROZPOCET
| VV |  | "přípočet" (1,60+0,90)*2*0,18 |  | 0.9 | [13 empty] | VV | 2 | 2 | True | 0 | ROZPOCET
| VV |  | "m.č.1.26" 2,14*2,50 |  | 5.35 | [13 empty] | VV | 2 | 2 | True | 0 | ROZPOCET
| VV |  | "m.č.1.27" (0,95+2,55)*2,50 |  | 8.75 | [13 empty] | VV | 2 | 2 | True | 0 | ROZPOCET
| VV |  | "m.č.1.29" 1,85*2,50 |  | 4.625 | [13 empty] | VV | 2 | 2 | True | 0 | ROZPOCET
| VV |  | "m.č.1.30" 0,95*2,50 |  | 2.375 | [13 empty] | VV | 2 | 2 | True | 0 | ROZPOCET
| VV |  | "m.č.1.31" (3,20+1,46)*2,50 |  | 11.65 | [13 empty] | VV | 2 | 2 | True | 0 | ROZPOCET
| VV |  | "odečet" -0,90*1,97 |  | -1.773 | [13 empty] | VV | 2 | 2 | True | 0 | ROZPOCET
| VV |  | "m.č.1.32" (1,90+2,20+1,90)*2,50 |  | 15 | [13 empty] | VV | 2 | 2 | True | 0 | ROZPOCET
| VV |  | "odečet" -0,90*1,97 |  | -1.773 | [13 empty] | VV | 2 | 2 | True | 0 | ROZPOCET
| VV |  | "m.č.1.33" 1,19*2*3,12 |  | 7.426 | [13 empty] | VV | 2 | 2 | True | 0 | ROZPOCET
| VV |  | "m.č.1.34" (3,375+15,0)*2*3,50 |  | 128.625 | [13 empty] | VV | 2 | 2 | True | 0 | ROZPOCET
| VV |  | "odečet" -1,50*2,40*2 |  | -7.2 | [13 empty] | VV | 2 | 2 | True | 0 | ROZPOCET
| VV |  | "m.č.1.35" (2,20+7,20+2,20)*2,50 |  | 29 | [13 empty] | VV | 2 | 2 | True | 0 | ROZPOCET
| VV |  | "odečet" -1,80*2,50*2 |  | -9 | [13 empty] | VV | 2 | 2 | True | 0 | ROZPOCET
| VV |  | "m.č.1.36" (2,20+2,22+2,20)*2,50 |  | 16.55 | [13 empty] | VV | 2 | 2 | True | 0 | ROZPOCET
| VV |  | "odečet" -1,50*2,40*2 |  | -7.2 | [13 empty] | VV | 2 | 2 | True | 0 | ROZPOCET
| VV |  | -1,80*2,50 |  | -4.5 | [13 empty] | VV | 2 | 2 | True | 0 | ROZPOCET
| VV |  | "přípočet" (2,40+1,50+2,40)*0,18 |  | 1.134 | [13 empty] | VV | 2 | 2 | True | 0 | ROZPOCET
| VV |  | "m.č.1.38" (1,80+1,65)*2*8,13 |  | 56.097 | [13 empty] | VV | 2 | 2 | True | 0 | ROZPOCET
| VV |  | "odečet" -1,20*2,18*2 |  | -5.232 | [13 empty] | VV | 2 | 2 | True | 0 | ROZPOCET
| VV |  | Mezisoučet |  | 729.383 | [13 empty] | VV | 2 | 3 | True | 0 | ROZPOCET
| VV |  | 2.NP | [15 empty] | VV | 2 | 1 | True | 0 | ROZPOCET
| VV |  | "m.č.2.02" 5,685*3,0 |  | 17.055 | [13 empty] | VV | 2 | 2 | True | 0 | ROZPOCET
| VV |  | "odečet" -1,60*0,90 |  | -1.44 | [13 empty] | VV | 2 | 2 | True | 0 | ROZPOCET
| VV |  | "přípočet" (1,60+0,90)*2*0,18 |  | 0.9 | [13 empty] | VV | 2 | 2 | True | 0 | ROZPOCET
| VV |  | "m.č.2.03" 0,95*2,50 |  | 2.375 | [13 empty] | VV | 2 | 2 | True | 0 | ROZPOCET
| VV |  | "m.č.2.05" (3,206+5,655)*3,0 |  | 26.583 | [13 empty] | VV | 2 | 2 | True | 0 | ROZPOCET
| VV |  | "odečet" -1,60*0,90 |  | -1.44 | [13 empty] | VV | 2 | 2 | True | 0 | ROZPOCET
| VV |  | "přípočet" (1,60+0,90)*2*0,18 |  | 0.9 | [13 empty] | VV | 2 | 2 | True | 0 | ROZPOCET
| VV |  | "m.č.2.06" (7,02+7,216)*2*3,30 |  | 93.958 | [13 empty] | VV | 2 | 2 | True | 0 | ROZPOCET
| VV |  | "odečet" -5,90*2,56 |  | -15.104 | [13 empty] | VV | 2 | 2 | True | 0 | ROZPOCET
| VV |  | -1,60*1,97 |  | -3.152 | [13 empty] | VV | 2 | 2 | True | 0 | ROZPOCET
| VV |  | -1,70*1,62*2 |  | -5.508 | [13 empty] | VV | 2 | 2 | True | 0 | ROZPOCET
| VV |  | -0,90*1,97 |  | -1.773 | [13 empty] | VV | 2 | 2 | True | 0 | ROZPOCET
| VV |  | "přípočet" (5,90+2,56)*2*0,18 |  | 3.046 | [13 empty] | VV | 2 | 2 | True | 0 | ROZPOCET
| VV |  | (1,70+1,62)*2*0,18*2 |  | 2.39 | [13 empty] | VV | 2 | 2 | True | 0 | ROZPOCET
| VV |  | "m.č.2.07" (1,875+2,20+1,875)*2,50 |  | 14.875 | [13 empty] | VV | 2 | 2 | True | 0 | ROZPOCET
| VV |  | "m.č.2.08" (2,20+14,20)*2,50 |  | 41 | [13 empty] | VV | 2 | 2 | True | 0 | ROZPOCET
| VV |  | "odečet" -1,70*1,62*6 |  | -16.524 | [13 empty] | VV | 2 | 2 | True | 0 | ROZPOCET
| VV |  | -1,60*1,97 |  | -3.152 | [13 empty] | VV | 2 | 2 | True | 0 | ROZPOCET
| VV |  | "přípočet" (1,70+1,62)*2*0,18*6 |  | 7.171 | [13 empty] | VV | 2 | 2 | True | 0 | ROZPOCET
| VV |  | "m.č.2.20" (2,22+3,531+3,531)*2,50 |  | 23.205 | [13 empty] | VV | 2 | 2 | True | 0 | ROZPOCET
| VV |  | "odečet" -0,90*1,97 |  | -1.773 | [13 empty] | VV | 2 | 2 | True | 0 | ROZPOCET
| VV |  | "m.č.2.09" (2,90+1,40+1,95)*3,0 |  | 18.75 | [13 empty] | VV | 2 | 2 | True | 0 | ROZPOCET
| VV |  | "m.č.2.10" 1,80*3,0 |  | 5.4 | [13 empty] | VV | 2 | 2 | True | 0 | ROZPOCET
| VV |  | "m.č.2.11" 2,0*3,40 |  | 6.8 | [13 empty] | VV | 2 | 2 | True | 0 | ROZPOCET
| VV |  | "odečet" -1,60*0,90 |  | -1.44 | [13 empty] | VV | 2 | 2 | True | 0 | ROZPOCET
| VV |  | "přípočet" (1,60+0,90)*2*0,18 |  | 0.9 | [13 empty] | VV | 2 | 2 | True | 0 | ROZPOCET
| VV |  | "m.č.2.12" 1,50*2,50 |  | 3.75 | [13 empty] | VV | 2 | 2 | True | 0 | ROZPOCET
| VV |  | "m.č.2.13" 2,958*3,40 |  | 10.057 | [13 empty] | VV | 2 | 2 | True | 0 | ROZPOCET
| VV |  | "odečet" -1,60*0,90 |  | -1.44 | [13 empty] | VV | 2 | 2 | True | 0 | ROZPOCET
| VV |  | "přípočet" (1,60+0,90)*2*0,18 |  | 0.9 | [13 empty] | VV | 2 | 2 | True | 0 | ROZPOCET
| VV |  | "m.č.2.14" 2,50*3,40 |  | 8.5 | [13 empty] | VV | 2 | 2 | True | 0 | ROZPOCET
| VV |  | "odečet" -1,60*0,90 |  | -1.44 | [13 empty] | VV | 2 | 2 | True | 0 | ROZPOCET
| VV |  | "přípočet" (1,60+0,90)*2*0,18 |  | 0.9 | [13 empty] | VV | 2 | 2 | True | 0 | ROZPOCET
| VV |  | "m.č.2.15" 3,706*3,40 |  | 12.6 | [13 empty] | VV | 2 | 2 | True | 0 | ROZPOCET
| VV |  | "m.č.2.16" 1,45*2,50 |  | 3.625 | [13 empty] | VV | 2 | 2 | True | 0 | ROZPOCET
| VV |  | "m.č.2.17" (4,171+4,75)*3,40 |  | 30.331 | [13 empty] | VV | 2 | 2 | True | 0 | ROZPOCET
| VV |  | "odečet" -1,60*0,90 |  | -1.44 | [13 empty] | VV | 2 | 2 | True | 0 | ROZPOCET
| VV |  | "přípočet" (1,60+0,90)*2*0,18 |  | 0.9 | [13 empty] | VV | 2 | 2 | True | 0 | ROZPOCET
| VV |  | "m.č.2.18" 8,30*2,50 |  | 20.75 | [13 empty] | VV | 2 | 2 | True | 0 | ROZPOCET
| VV |  | "odečet" -0,80*0,80 |  | -0.64 | [13 empty] | VV | 2 | 2 | True | 0 | ROZPOCET
| VV |  | "přípočet" (1,0+1,0)*2*0,18 |  | 0.72 | [13 empty] | VV | 2 | 2 | True | 0 | ROZPOCET
| VV |  | "m.č.2.19" (12,85+1,95+3,30+6,30)*2,50 |  | 61 | [13 empty] | VV | 2 | 2 | True | 0 | ROZPOCET
| VV |  | "odečet" -1,60*0,90*3 |  | -4.32 | [13 empty] | VV | 2 | 2 | True | 0 | ROZPOCET
| VV |  | -1,20*2,18*1 |  | -2.616 | [13 empty] | VV | 2 | 2 | True | 0 | ROZPOCET
| VV |  | -1,70*1,62*5 |  | -13.77 | [13 empty] | VV | 2 | 2 | True | 0 | ROZPOCET
| VV |  | "přípočet" (1,60+0,90)*2*0,18*3 |  | 2.7 | [13 empty] | VV | 2 | 2 | True | 0 | ROZPOCET
| VV |  | (2,18+1,20+2,18)*0,18 |  | 1.001 | [13 empty] | VV | 2 | 2 | True | 0 | ROZPOCET
| VV |  | (1,70+1,62)*2*0,18*5 |  | 5.976 | [13 empty] | VV | 2 | 2 | True | 0 | ROZPOCET
| VV |  | Mezisoučet |  | 352.046 | [13 empty] | VV | 2 | 3 | True | 0 | ROZPOCET
| VV |  | Viditelná prefa konstrukce tělocvičny | [15 empty] | VV | 2 | 1 | True | 0 | ROZPOCET
| VV |  | "štíty" 27,426*4,50*2 |  | 246.834 | [13 empty] | VV | 2 | 2 | True | 0 | ROZPOCET
| VV |  | "západní stěna" 45,616*4,30 |  | 196.149 | [13 empty] | VV | 2 | 2 | True | 0 | ROZPOCET
| VV |  | "odečet" -1,70*1,20*19 |  | -38.76 | [13 empty] | VV | 2 | 2 | True | 0 | ROZPOCET
| VV |  | "přípočet" (1,70+1,20)*2*0,23*19 |  | 25.346 | [13 empty] | VV | 2 | 2 | True | 0 | ROZPOCET
| VV |  | "východní stěna" 45,616*9,80 |  | 447.037 | [13 empty] | VV | 2 | 2 | True | 0 | ROZPOCET
| VV |  | "odečet" -1,70*4,0*19 |  | -129.2 | [13 empty] | VV | 2 | 2 | True | 0 | ROZPOCET
| VV |  | -1,50*2,40*2 |  | -7.2 | [13 empty] | VV | 2 | 2 | True | 0 | ROZPOCET
| VV |  | "přípočet" (1,70+4,0)*2*0,23*19 |  | 49.818 | [13 empty] | VV | 2 | 2 | True | 0 | ROZPOCET
| VV |  | Mezisoučet |  | 790.024 | [13 empty] | VV | 2 | 3 | True | 0 | ROZPOCET
| VV |  | "odečet keramických obkladů na betonové konstrukci" -95,24 |  | -95.24 | [13 empty] | VV | 2 | 2 | True | 0 | ROZPOCET
| VV |  | Součet |  | 1776.213 | [13 empty] | VV | 2 | 4 | True | 1 | ROZPOCET
70 | K | 612321321 | Vápenocementová omítka hladká jednovrstvá vnitřních stěn nanášená strojně | m2 | 490.827 |  | 0 |  |  |  | základní | 0.3 | 147.2481 | 0.0136 | 6.6752 | 0 | 0 | 4 | K | 2 |  |  |  | ROZPOCET | 0 | 0 | 0 | 0 | 0 | 1 | 0 | 4 | 361270609
| VV |  | pod obklady | [15 empty] | VV | 2 | 1 | True | 0 | ROZPOCET
| VV |  | 490,827 |  | 490.827 | [13 empty] | VV | 2 | 2 | True | 1 | ROZPOCET
71 | K | 612321341 | Vápenocementová omítka štuková dvouvrstvá vnitřních stěn nanášená strojně | m2 | 714.254 |  | 0 |  |  |  | základní | 0.37 | 264.274 | 0.01628 | 11.6281 | 0 | 0 | 4 | K | 2 |  |  |  | ROZPOCET | 0 | 0 | 0 | 0 | 0 | 1 | 0 | 4 | -312475033
| VV |  | 1.NP | [15 empty] | VV | 2 | 1 | True | 0 | ROZPOCET
| VV |  | "m.č.1.02" 0,658*3,0*2 |  | 3.948 | [13 empty] | VV | 2 | 2 | True | 0 | ROZPOCET
| VV |  | "m.č.1.03" (5,521+2,20+3,30+3,10+3,10+1,706+1,60)*2,50 |  | 51.318 | [13 empty] | VV | 2 | 2 | True | 0 | ROZPOCET
| VV |  | "odečet" -1,50*1,50 |  | -2.25 | [13 empty] | VV | 2 | 2 | True | 0 | ROZPOCET
| VV |  | -1,70*2,50 |  | -4.25 | [13 empty] | VV | 2 | 2 | True | 0 | ROZPOCET
| VV |  | -1,70*2,50 |  | -4.25 | [13 empty] | VV | 2 | 2 | True | 0 | ROZPOCET
| VV |  | -0,90*1,97 |  | -1.773 | [13 empty] | VV | 2 | 2 | True | 0 | ROZPOCET
| VV |  | -0,60*0,90*2 |  | -1.08 | [13 empty] | VV | 2 | 2 | True | 0 | ROZPOCET
| VV |  | "m.č.1.05" (3,206+3,30)*3,12 |  | 20.299 | [13 empty] | VV | 2 | 2 | True | 0 | ROZPOCET
| VV |  | "odečet" -0,90*1,97 |  | -1.773 | [13 empty] | VV | 2 | 2 | True | 0 | ROZPOCET
| VV |  | "m.č.1.06" (3,20+3,25+7,507)*3,12 |  | 43.546 | [13 empty] | VV | 2 | 2 | True | 0 | ROZPOCET
| VV |  | "odečet" -0,90*1,97*2 |  | -3.546 | [13 empty] | VV | 2 | 2 | True | 0 | ROZPOCET
| VV |  | "m.č.1.07" (6,442+2,961+1,50*2+6,442)*3,12 |  | 58.796 | [13 empty] | VV | 2 | 2 | True | 0 | ROZPOCET
| VV |  | "odečet" -0,90*1,97*2 |  | -3.546 | [13 empty] | VV | 2 | 2 | True | 0 | ROZPOCET
| VV |  | -0,70*1,97 |  | -1.379 | [13 empty] | VV | 2 | 2 | True | 0 | ROZPOCET
| VV |  | "m.č.1.08" (0,95+1,706)*2*2,50 |  | 13.28 | [13 empty] | VV | 2 | 2 | True | 0 | ROZPOCET
| VV |  | "odečet" -0,70*1,97 |  | -1.379 | [13 empty] | VV | 2 | 2 | True | 0 | ROZPOCET
| VV |  | "m.č.1.09" (7,507+2,707+7,507)*3,12 |  | 55.29 | [13 empty] | VV | 2 | 2 | True | 0 | ROZPOCET
| VV |  | "odečet" -0,90*1,97*2 |  | -3.546 | [13 empty] | VV | 2 | 2 | True | 0 | ROZPOCET
| VV |  | "m.č.1.10" (2,40+0,95+2,40)*2,50 |  | 14.375 | [13 empty] | VV | 2 | 2 | True | 0 | ROZPOCET
| VV |  | "odečet" -0,70*1,97 |  | -1.379 | [13 empty] | VV | 2 | 2 | True | 0 | ROZPOCET
| VV |  | "m.č.1.11" (2,30+2,70)*2*3,16 |  | 31.6 | [13 empty] | VV | 2 | 2 | True | 0 | ROZPOCET
| VV |  | "odečet" -0,90*1,97 |  | -1.773 | [13 empty] | VV | 2 | 2 | True | 0 | ROZPOCET
| VV |  | "m.č.1.12" (5,092+3,893*2)*3,12 |  | 40.179 | [13 empty] | VV | 2 | 2 | True | 0 | ROZPOCET
| VV |  | "odečet" -0,90*1,97*2 |  | -3.546 | [13 empty] | VV | 2 | 2 | True | 0 | ROZPOCET
| VV |  | -0,70*1,97 |  | -1.379 | [13 empty] | VV | 2 | 2 | True | 0 | ROZPOCET
| VV |  | "m.č.1.13" (2,20+5,40)*2,50 |  | 19 | [13 empty] | VV | 2 | 2 | True | 0 | ROZPOCET
| VV |  | "odečet" -1,50*2,40 |  | -3.6 | [13 empty] | VV | 2 | 2 | True | 0 | ROZPOCET
| VV |  | -0,90*1,97 |  | -1.773 | [13 empty] | VV | 2 | 2 | True | 0 | ROZPOCET
| VV |  | "m.č.1.14" (2,15+0,90)*2,50 |  | 7.625 | [13 empty] | VV | 2 | 2 | True | 0 | ROZPOCET
| VV |  | "odečet" -0,70*1,97 |  | -1.379 | [13 empty] | VV | 2 | 2 | True | 0 | ROZPOCET
| VV |  | "m.č.1.15" (2,15+1,10+2,15)*2,50 |  | 13.5 | [13 empty] | VV | 2 | 2 | True | 0 | ROZPOCET
| VV |  | "odečet" -0,70*1,97 |  | -1.379 | [13 empty] | VV | 2 | 2 | True | 0 | ROZPOCET
| VV |  | "m.č.1.16" (2,15+1,20+2,15)*2,50 |  | 13.75 | [13 empty] | VV | 2 | 2 | True | 0 | ROZPOCET
| VV |  | "odečet" -0,70*1,97*2 |  | -2.758 | [13 empty] | VV | 2 | 2 | True | 0 | ROZPOCET
| VV |  | "m.č.1.17" (0,95+1,89)*2,50 |  | 7.1 | [13 empty] | VV | 2 | 2 | True | 0 | ROZPOCET
| VV |  | "odečet" -0,70*1,97 |  | -1.379 | [13 empty] | VV | 2 | 2 | True | 0 | ROZPOCET
| VV |  | "m.č.1.18" (1,075+1,89+1,89)*2,50 |  | 12.138 | [13 empty] | VV | 2 | 2 | True | 0 | ROZPOCET
| VV |  | "odečet" -0,70*1,97 |  | -1.379 | [13 empty] | VV | 2 | 2 | True | 0 | ROZPOCET
| VV |  | "m.č.1.19" 5,574*4,0 |  | 22.296 | [13 empty] | VV | 2 | 2 | True | 0 | ROZPOCET
| VV |  | "m.č.1.39" (2,20+7,65+2,20)*2,50 |  | 30.125 | [13 empty] | VV | 2 | 2 | True | 0 | ROZPOCET
| VV |  | "odečet" -1,50*2,40*2 |  | -7.2 | [13 empty] | VV | 2 | 2 | True | 0 | ROZPOCET
| VV |  | -0,90*1,97*3 |  | -5.319 | [13 empty] | VV | 2 | 2 | True | 0 | ROZPOCET
| VV |  | "m.č.1.40" (0,95+1,20)*3,12 |  | 6.708 | [13 empty] | VV | 2 | 2 | True | 0 | ROZPOCET
| VV |  | "odečet" -0,90*1,97 |  | -1.773 | [13 empty] | VV | 2 | 2 | True | 0 | ROZPOCET
| VV |  | "m.č.1.20" (8,55+2,20)*2,50 |  | 26.875 | [13 empty] | VV | 2 | 2 | True | 0 | ROZPOCET
| VV |  | "odečet" -0,90*1,97*2 |  | -3.546 | [13 empty] | VV | 2 | 2 | True | 0 | ROZPOCET
| VV |  | -1,50*2,40 |  | -3.6 | [13 empty] | VV | 2 | 2 | True | 0 | ROZPOCET
| VV |  | "m.č.1.21" (3,206*2+4,50+2,25)*2,60 |  | 34.221 | [13 empty] | VV | 2 | 2 | True | 0 | ROZPOCET
| VV |  | "odečet" -1,50*1,50 |  | -2.25 | [13 empty] | VV | 2 | 2 | True | 0 | ROZPOCET
| VV |  | -0,80*1,97 |  | -1.576 | [13 empty] | VV | 2 | 2 | True | 0 | ROZPOCET
| VV |  | -0,90*1,97*2 |  | -3.546 | [13 empty] | VV | 2 | 2 | True | 0 | ROZPOCET
| VV |  | "m.č.1.22" (1,856+2,114+1,856)*3,12 |  | 18.177 | [13 empty] | VV | 2 | 2 | True | 0 | ROZPOCET
| VV |  | "odečet" -0,90*1,97 |  | -1.773 | [13 empty] | VV | 2 | 2 | True | 0 | ROZPOCET
| VV |  | "m.č.1.23" (2,14+1,43)*2*2,50 |  | 17.85 | [13 empty] | VV | 2 | 2 | True | 0 | ROZPOCET
| VV |  | "odečet" -0,70*1,97 |  | -1.379 | [13 empty] | VV | 2 | 2 | True | 0 | ROZPOCET
| VV |  | -0,80*1,97 |  | -1.576 | [13 empty] | VV | 2 | 2 | True | 0 | ROZPOCET
| VV |  | "m.č.1.24" (0,95+1,43+0,95)*2,50 |  | 8.325 | [13 empty] | VV | 2 | 2 | True | 0 | ROZPOCET
| VV |  | "odečet" -0,70*1,97 |  | -1.379 | [13 empty] | VV | 2 | 2 | True | 0 | ROZPOCET
| VV |  | "m.č.1.25" (3,206+2,34)*2,50 |  | 13.865 | [13 empty] | VV | 2 | 2 | True | 0 | ROZPOCET
| VV |  | "odečet" 0,90*1,97 |  | 1.773 | [13 empty] | VV | 2 | 2 | True | 0 | ROZPOCET
| VV |  | "m.č.1.26" (2,14+2,55+2,55)*2,50 |  | 18.1 | [13 empty] | VV | 2 | 2 | True | 0 | ROZPOCET
| VV |  | "odečet" -0,70*1,97*2 |  | -2.758 | [13 empty] | VV | 2 | 2 | True | 0 | ROZPOCET
| VV |  | -0,80*1,97 |  | -1.576 | [13 empty] | VV | 2 | 2 | True | 0 | ROZPOCET
| VV |  | -0,90*1,97 |  | -1.773 | [13 empty] | VV | 2 | 2 | True | 0 | ROZPOCET
| VV |  | "m.č.1.27" (0,95+2,55)*2,50 |  | 8.75 | [13 empty] | VV | 2 | 2 | True | 0 | ROZPOCET
| VV |  | "odečet" -0,70*1,97 |  | -1.379 | [13 empty] | VV | 2 | 2 | True | 0 | ROZPOCET
| VV |  | "m.č.1.28" (0,925+1,85)*2*2,50 |  | 13.875 | [13 empty] | VV | 2 | 2 | True | 0 | ROZPOCET
| VV |  | "odečet" -0,70*1,97 |  | -1.379 | [13 empty] | VV | 2 | 2 | True | 0 | ROZPOCET
| VV |  | "m.č.1.29" (2,20+1,85+2,20)*2,50 |  | 15.625 | [13 empty] | VV | 2 | 2 | True | 0 | ROZPOCET
| VV |  | "odečet" -0,80*1,97 |  | -1.576 | [13 empty] | VV | 2 | 2 | True | 0 | ROZPOCET
| VV |  | "m.č.1.30" (1,80+0,95+1,80)*2,50 |  | 11.375 | [13 empty] | VV | 2 | 2 | True | 0 | ROZPOCET
| VV |  | "odečet" -0,70*1,97 |  | -1.379 | [13 empty] | VV | 2 | 2 | True | 0 | ROZPOCET
| VV |  | "m.č.1.31" (2,525+3,20+1,07)*2,50 |  | 16.988 | [13 empty] | VV | 2 | 2 | True | 0 | ROZPOCET
| VV |  | "odečet" -0,70*1,97 |  | -1.379 | [13 empty] | VV | 2 | 2 | True | 0 | ROZPOCET
| VV |  | -0,90*1,97 |  | -1.773 | [13 empty] | VV | 2 | 2 | True | 0 | ROZPOCET
| VV |  | "m.č.1.32" 2,20*2,50 |  | 5.5 | [13 empty] | VV | 2 | 2 | True | 0 | ROZPOCET
| VV |  | "m.č.1.33" 2,20*2*3,12 |  | 13.728 | [13 empty] | VV | 2 | 2 | True | 0 | ROZPOCET
| VV |  | "odečet" -0,90*1,97 |  | -1.773 | [13 empty] | VV | 2 | 2 | True | 0 | ROZPOCET
| VV |  | "m.č.1.35" 7,20*2,50 |  | 18 | [13 empty] | VV | 2 | 2 | True | 0 | ROZPOCET
| VV |  | "odečet" -0,90*1,97*2 |  | -3.546 | [13 empty] | VV | 2 | 2 | True | 0 | ROZPOCET
| VV |  | "m.č.1.36" 2,22*2,50 |  | 5.55 | [13 empty] | VV | 2 | 2 | True | 0 | ROZPOCET
| VV |  | "odečet" -0,90*1,97 |  | -1.773 | [13 empty] | VV | 2 | 2 | True | 0 | ROZPOCET
| VV |  | Mezisoučet |  | 605.973 | [13 empty] | VV | 2 | 3 | True | 0 | ROZPOCET
| VV |  | 2.NP | [15 empty] | VV | 2 | 1 | True | 0 | ROZPOCET
| VV |  | "m.č.2.02" (3,206+5,685+3,206)*3,0 |  | 36.291 | [13 empty] | VV | 2 | 2 | True | 0 | ROZPOCET
| VV |  | "odečet" -0,90*1,97*2 |  | -3.546 | [13 empty] | VV | 2 | 2 | True | 0 | ROZPOCET
| VV |  | "m.č.2.03" (1,28+0,95+1,28)*2,50 |  | 8.775 | [13 empty] | VV | 2 | 2 | True | 0 | ROZPOCET
| VV |  | "odečet" -0,70*1,97 |  | -1.379 | [13 empty] | VV | 2 | 2 | True | 0 | ROZPOCET
| VV |  | "m.č.2.04" (2,95+4,015)*2*3,0 |  | 41.79 | [13 empty] | VV | 2 | 2 | True | 0 | ROZPOCET
| VV |  | "odečet" -0,70*1,97 |  | -1.379 | [13 empty] | VV | 2 | 2 | True | 0 | ROZPOCET
| VV |  | -0,90*1,97*2 |  | -3.546 | [13 empty] | VV | 2 | 2 | True | 0 | ROZPOCET
| VV |  | "m.č.2.05" (3,206+5,656+0,45+0,49)*3,0 |  | 29.406 | [13 empty] | VV | 2 | 2 | True | 0 | ROZPOCET
| VV |  | "odečet" -0,90*1,97*2 |  | -3.546 | [13 empty] | VV | 2 | 2 | True | 0 | ROZPOCET
| VV |  | "m.č.2.07" 2,20*2,50 |  | 5.5 | [13 empty] | VV | 2 | 2 | True | 0 | ROZPOCET
| VV |  | "odečet" -0,90*1,97 |  | -1.773 | [13 empty] | VV | 2 | 2 | True | 0 | ROZPOCET
| VV |  | "m.č.2.08" (2,20+14,20)*2,50 |  | 41 | [13 empty] | VV | 2 | 2 | True | 0 | ROZPOCET
| VV |  | "odečet" -0,90*1,97*2 |  | -3.546 | [13 empty] | VV | 2 | 2 | True | 0 | ROZPOCET
| VV |  | -1,50*1,97 |  | -2.955 | [13 empty] | VV | 2 | 2 | True | 0 | ROZPOCET
| VV |  | "m.č.2.20" 2,22*2,50 |  | 5.55 | [13 empty] | VV | 2 | 2 | True | 0 | ROZPOCET
| VV |  | "odečet" -0,90*1,97 |  | -1.773 | [13 empty] | VV | 2 | 2 | True | 0 | ROZPOCET
| VV |  | "m.č.2.09" (3,20+1,535+1,221)*3,0 |  | 17.868 | [13 empty] | VV | 2 | 2 | True | 0 | ROZPOCET
| VV |  | "odečet" -0,90*1,97 |  | -1.773 | [13 empty] | VV | 2 | 2 | True | 0 | ROZPOCET
| VV |  | "m.č.2.10" (3,321+5,70)*2*3,40 |  | 61.343 | [13 empty] | VV | 2 | 2 | True | 0 | ROZPOCET
| VV |  | "odečet" -0,90*1,97*2 |  | -3.546 | [13 empty] | VV | 2 | 2 | True | 0 | ROZPOCET
| VV |  | "m.č.2.11" (4,186+3,778)*2*3,40 |  | 54.155 | [13 empty] | VV | 2 | 2 | True | 0 | ROZPOCET
| VV |  | "odečet" -0,70*1,97 |  | -1.379 | [13 empty] | VV | 2 | 2 | True | 0 | ROZPOCET
| VV |  | -0,90*1,97*2 |  | -3.546 | [13 empty] | VV | 2 | 2 | True | 0 | ROZPOCET
| VV |  | -2,0*3,40 |  | -6.8 | [13 empty] | VV | 2 | 2 | True | 0 | ROZPOCET
| VV |  | "m.č.2.12" (0,95+1,50+0,95)*2,50 |  | 8.5 | [13 empty] | VV | 2 | 2 | True | 0 | ROZPOCET
| VV |  | "odečet" -0,70*1,97 |  | -1.379 | [13 empty] | VV | 2 | 2 | True | 0 | ROZPOCET
| VV |  | "m.č.2.13" (7,507+2,958+7,507)*3,40 |  | 61.105 | [13 empty] | VV | 2 | 2 | True | 0 | ROZPOCET
| VV |  | "odečet" -0,90*1,97*2 |  | -3.546 | [13 empty] | VV | 2 | 2 | True | 0 | ROZPOCET
| VV |  | "m.č.2.14" (7,507+2,92)*2*3,40 |  | 70.904 | [13 empty] | VV | 2 | 2 | True | 0 | ROZPOCET
| VV |  | "odečet" -0,90*1,97*2 |  | -3.546 | [13 empty] | VV | 2 | 2 | True | 0 | ROZPOCET
| VV |  | -2,50*3,40 |  | -8.5 | [13 empty] | VV | 2 | 2 | True | 0 | ROZPOCET
| VV |  | "m.č.2.15" (5,421+3,10)*2*3,40 |  | 57.943 | [13 empty] | VV | 2 | 2 | True | 0 | ROZPOCET
| VV |  | "odečet" -0,70*1,97 |  | -1.379 | [13 empty] | VV | 2 | 2 | True | 0 | ROZPOCET
| VV |  | -0,90*1,97*2 |  | -3.546 | [13 empty] | VV | 2 | 2 | True | 0 | ROZPOCET
| VV |  | -3,706*3,40 |  | -12.6 | [13 empty] | VV | 2 | 2 | True | 0 | ROZPOCET
| VV |  | "m.č.2.16" (0,95+1,45+0,95)*2,50 |  | 8.375 | [13 empty] | VV | 2 | 2 | True | 0 | ROZPOCET
| VV |  | "odečet" -0,70*1,97 |  | -1.379 | [13 empty] | VV | 2 | 2 | True | 0 | ROZPOCET
| VV |  | "m.č.2.17" (4,75+4,171)*3,40 |  | 30.331 | [13 empty] | VV | 2 | 2 | True | 0 | ROZPOCET
| VV |  | "odečet" -0,90*1,97*2 |  | -3.546 | [13 empty] | VV | 2 | 2 | True | 0 | ROZPOCET
| VV |  | "m.č.2.18" (2,20+8,30+2,20)*2,50 |  | 31.75 | [13 empty] | VV | 2 | 2 | True | 0 | ROZPOCET
| VV |  | "odečet" -1,50*1,97 |  | -2.955 | [13 empty] | VV | 2 | 2 | True | 0 | ROZPOCET
| VV |  | -0,90*1,97*4 |  | -7.092 | [13 empty] | VV | 2 | 2 | True | 0 | ROZPOCET
| VV |  | "m.č.2,19" (3,30+1,368+2,20+3,30+2,20)*2,50 |  | 30.92 | [13 empty] | VV | 2 | 2 | True | 0 | ROZPOCET
| VV |  | "odečet" -1,50*1,97*2 |  | -5.91 | [13 empty] | VV | 2 | 2 | True | 0 | ROZPOCET
| VV |  | -0,90*1,97 |  | -1.773 | [13 empty] | VV | 2 | 2 | True | 0 | ROZPOCET
| VV |  | Mezisoučet |  | 503.868 | [13 empty] | VV | 2 | 3 | True | 0 | ROZPOCET
| VV |  | "odečet obkladů na zdivu" -395,587 |  | -395.587 | [13 empty] | VV | 2 | 2 | True | 0 | ROZPOCET
| VV |  | Součet |  | 714.254 | [13 empty] | VV | 2 | 4 | True | 1 | ROZPOCET
72 | K | 612321391 | Příplatek k vápenocementové omítce vnitřních stěn za každých dalších 5 mm tloušťky strojně | m2 | 714.254 |  | 0 |  |  |  | základní | 0.07 | 49.9978 | 0.0068 | 4.8569 | 0 | 0 | 4 | K | 2 |  |  |  | ROZPOCET | 0 | 0 | 0 | 0 | 0 | 1 | 0 | 4 | -2026898537
| VV |  | 714,254 |  | 714.254 | [13 empty] | VV | 2 | 2 | True | 1 | ROZPOCET
73 | K | 621131111 | Polymercementový spojovací můstek vnějších podhledů nanášený ručně | m2 | 18.765 |  | 0 |  |  |  | základní | 0.102 | 1.914 | 0.0014 | 0.026271 | 0 | 0 | 4 | K | 2 |  |  |  | ROZPOCET | 0 | 0 | 0 | 0 | 0 | 1 | 0 | 4 | 2034674505
| VV |  | 5,25+13,515 |  | 18.765 | [13 empty] | VV | 2 | 2 | True | 1 | ROZPOCET
74 | K | 621211021 | Montáž kontaktního zateplení vnějších podhledů lepením a mechanickým kotvením polystyrénových desek tl do 120 mm | m2 | 5.25 |  | 0 |  |  |  | základní | 1.36 | 7.14 | 0.0086 | 0.04515 | 0 | 0 | 4 | K | 2 |  |  |  | ROZPOCET | 0 | 0 | 0 | 0 | 0 | 1 | 0 | 4 | -935560726
| VV |  | Pohled západní | [15 empty] | VV | 2 | 1 | True | 0 | ROZPOCET
| VV |  | "OP16" 1,50*3,50 |  | 5.25 | [13 empty] | VV | 2 | 2 | True | 1 | ROZPOCET
75 | M | 28375939 | deska EPS 70 fasádní λ=0,039 tl 120mm | m2 | 5.355 |  | 0 |  |  |  | základní | 0 | 0 | 0.00204 | 0.010924 | 0 | 0 | 8 | M | 2 |  |  |  | ROZPOCET | 0 | 0 | 0 | 0 | 0 | 1 | 0 | 4 | -1085284808
| VV |  | 5,25*1,02 'Přepočtené koeficientem množství |  | 5.355 | [13 empty] | VV | 2 | 2 | False | 1 | ROZPOCET
76 | K | 621211041 | Montáž kontaktního zateplení vnějších podhledů lepením a mechanickým kotvením polystyrénových desek tl do 200 mm | m2 | 27.03 |  | 0 |  |  |  | základní | 1.4 | 37.842 | 0.0088 | 0.23786 | 0 | 0 | 4 | K | 2 |  |  |  | ROZPOCET | 0 | 0 | 0 | 0 | 0 | 1 | 0 | 4 | 326401385
| VV |  | Pohled západní (skládaná EPS tl.2x200mm) | [15 empty] | VV | 2 | 1 | True | 0 | ROZPOCET
| VV |  | "OP15" 7,95*1,70*2 |  | 27.03 | [13 empty] | VV | 2 | 2 | True | 1 | ROZPOCET
508 | M | 28375954 | deska EPS 70 fasádní λ=0,039 tl 200mm | m2 | 28.382 |  | 0 |  |  |  | základní | 0 | 0 | 0.0034 | 0.096499 | 0 | 0 | 8 | M | 2 |  |  |  | ROZPOCET | 0 | 0 | 0 | 0 | 0 | 1 | 0 | 4 | -1554333098
| VV |  | Pohled západní (skládaná EPS tl.2x200mm) | [15 empty] | VV | 2 | 1 | True | 0 | ROZPOCET
| VV |  | "OP15" 7,95*1,70*1,05*2 |  | 28.382 | [13 empty] | VV | 2 | 2 | True | 1 | ROZPOCET
77 | K | 621211051 | Montáž kontaktního zateplení vnějších podhledů lepením a mechanickým kotvením polystyrénových desek tl do 240 mm | m2 | 10.335 |  | 0 |  |  |  | základní | 1.42 | 14.6757 | 0.0089 | 0.091981 | 0 | 0 | 4 | K | 2 |  |  |  | ROZPOCET | 0 | 0 | 0 | 0 | 0 | 1 | 0 | 4 | -1350166566
| VV |  | Pohled západní | [15 empty] | VV | 2 | 1 | True | 0 | ROZPOCET
| VV |  | "OP15" 7,95*1,30 |  | 10.335 | [13 empty] | VV | 2 | 2 | True | 1 | ROZPOCET
78 | M | 28375955 | deska EPS 70 fasádní λ=0,039 tl 210mm | m2 | 10.542 |  | 0 |  |  |  | základní | 0 | 0 | 0.00353 | 0.037213 | 0 | 0 | 8 | M | 2 |  |  |  | ROZPOCET | 0 | 0 | 0 | 0 | 0 | 1 | 0 | 4 | -1636429693
| VV |  | 10,335*1,02 'Přepočtené koeficientem množství |  | 10.542 | [13 empty] | VV | 2 | 2 | False | 1 | ROZPOCET
79 | K | 621531011 | Tenkovrstvá silikonová zrnitá omítka tl. 1,5 mm včetně penetrace vnějších podhledů | m2 | 18.765 |  | 0 |  |  |  | základní | 0.285 | 5.348 | 0.00268 | 0.05029 | 0 | 0 | 4 | K | 2 |  |  |  | ROZPOCET | 0 | 0 | 0 | 0 | 0 | 1 | 0 | 4 | -1145274638
| VV |  | Pohled západní | [15 empty] | VV | 2 | 1 | True | 0 | ROZPOCET
| VV |  | "podhled OP15" 7,95*1,70 |  | 13.515 | [13 empty] | VV | 2 | 2 | True | 0 | ROZPOCET
| VV |  | "podhled OP16" 1,50*3,50 |  | 5.25 | [13 empty] | VV | 2 | 2 | True | 0 | ROZPOCET
| VV |  | Součet |  | 18.765 | [13 empty] | VV | 2 | 4 | True | 1 | ROZPOCET
80 | K | 622131111 | Polymercementový spojovací můstek vnějších stěn nanášený ručně | m2 | 1324.459 |  | 0 |  |  |  | základní | 0.081 | 107.2812 | 0.0014 | 1.8542 | 0 | 0 | 4 | K | 2 |  |  |  | ROZPOCET | 0 | 0 | 0 | 0 | 0 | 1 | 0 | 4 | -833594641
| VV |  | 160,925+149,604+198,266+790,223+25,441 |  | 1324.459 | [13 empty] | VV | 2 | 2 | True | 1 | ROZPOCET
81 | K | 622142001 | Potažení vnějších stěn sklovláknitým pletivem vtlačeným do tenkovrstvé hmoty | m2 | 26.106 |  | 0 |  |  |  | základní | 0.33 | 8.615 | 0.00438 | 0.11434 | 0 | 0 | 4 | K | 2 |  |  |  | ROZPOCET | 0 | 0 | 0 | 0 | 0 | 1 | 0 | 4 | -1838511816
| VV |  | "OP8 - vyrovnání opěrné stěny pod mozaiku" 13,21 |  | 13.21 | [13 empty] | VV | 2 | 2 | True | 0 | ROZPOCET
| VV |  | Pohled západní - špalety | [15 empty] | VV | 2 | 1 | True | 0 | ROZPOCET
| VV |  | (5,90+2,56)*2*0,10 |  | 1.692 | [13 empty] | VV | 2 | 2 | True | 0 | ROZPOCET
| VV |  | (1,60+0,90)*2*0,10*14 |  | 7 | [13 empty] | VV | 2 | 2 | True | 0 | ROZPOCET
| VV |  | Pohled jižní - špalety | [15 empty] | VV | 2 | 1 | True | 0 | ROZPOCET
| VV |  | (1,60+0,90)*2*0,10*2 |  | 1 | [13 empty] | VV | 2 | 2 | True | 0 | ROZPOCET
| VV |  | (2,52+1,70+2,52)*0,10*1 |  | 0.674 | [13 empty] | VV | 2 | 2 | True | 0 | ROZPOCET
| VV |  | (3,0+3,50+3,0)*0,10*1 |  | 0.95 | [13 empty] | VV | 2 | 2 | True | 0 | ROZPOCET
| VV |  | Pohled východní - špalety | [15 empty] | VV | 2 | 1 | True | 0 | ROZPOCET
| VV |  | (0,80+0,80)*2*0,10 |  | 0.32 | [13 empty] | VV | 2 | 2 | True | 0 | ROZPOCET
| VV |  | Pohled severní - špalety | [15 empty] | VV | 2 | 1 | True | 0 | ROZPOCET
| VV |  | (2,40+1,50+2,40)*0,10*2 |  | 1.26 | [13 empty] | VV | 2 | 2 | True | 0 | ROZPOCET
| VV |  | Součet |  | 26.106 | [13 empty] | VV | 2 | 4 | True | 1 | ROZPOCET
82 | K | 622211011 | Montáž kontaktního zateplení vnějších stěn lepením a mechanickým kotvením polystyrénových desek tl do 80 mm | m2 | 160.925 |  | 0 |  |  |  | základní | 1.02 | 164.1435 | 0.00835 | 1.3437 | 0 | 0 | 4 | K | 2 |  |  |  | ROZPOCET | 0 | 0 | 0 | 0 | 0 | 1 | 0 | 4 | 902465589
| VV |  | "OP1 tl.70mm" 98,92 |  | 98.92 | [13 empty] | VV | 2 | 2 | True | 0 | ROZPOCET
| VV |  | "OP3 tl.50mm" 20,70 |  | 20.7 | [13 empty] | VV | 2 | 2 | True | 0 | ROZPOCET
| VV |  | "OP6 tl.50mm" 27,60 |  | 27.6 | [13 empty] | VV | 2 | 2 | True | 0 | ROZPOCET
| VV |  | Mezisoučet |  | 147.22 | [13 empty] | VV | 2 | 3 | True | 0 | ROZPOCET
| VV |  | Pohled západní | [15 empty] | VV | 2 | 1 | True | 0 | ROZPOCET
| VV |  | "vstup" 1,90*3,10*2 |  | 11.78 | [13 empty] | VV | 2 | 2 | True | 0 | ROZPOCET
| VV |  | "nadpraží" 3,50*(0,25+0,30) |  | 1.925 | [13 empty] | VV | 2 | 2 | True | 0 | ROZPOCET
| VV |  | Mezisoučet |  | 13.705 | [13 empty] | VV | 2 | 3 | True | 0 | ROZPOCET
| VV |  | Součet |  | 160.925 | [13 empty] | VV | 2 | 4 | True | 1 | ROZPOCET
83 | M | 28375933 | deska EPS 70 fasádní λ=0,039 tl 50mm | m2 | 13.979 |  | 0 |  |  |  | základní | 0 | 0 | 0.00085 | 0.011882 | 0 | 0 | 8 | M | 2 |  |  |  | ROZPOCET | 0 | 0 | 0 | 0 | 0 | 1 | 0 | 4 | -1531020970
| VV |  | 13,705*1,02 'Přepočtené koeficientem množství |  | 13.979 | [13 empty] | VV | 2 | 2 | False | 1 | ROZPOCET
84 | M | 28376013 | deska perimetrická fasádní soklová 150kPa λ=0,035 tl 50mm | m2 | 49.266 |  | 0 |  |  |  | základní | 0 | 0 | 0.0015 | 0.073899 | 0 | 0 | 8 | M | 2 |  |  |  | ROZPOCET | 0 | 0 | 0 | 0 | 0 | 1 | 0 | 4 | -126644354
| VV |  | 48,3*1,02 'Přepočtené koeficientem množství |  | 49.266 | [13 empty] | VV | 2 | 2 | False | 1 | ROZPOCET
85 | M | 28376014 | deska perimetrická fasádní soklová 150kPa λ=0,035 tl 70mm | m2 | 100.898 |  | 0 |  |  |  | základní | 0 | 0 | 0.00194 | 0.19574 | 0 | 0 | 8 | M | 2 |  |  |  | ROZPOCET | 0 | 0 | 0 | 0 | 0 | 1 | 0 | 4 | 1157319174
| VV |  | 98,92*1,02 'Přepočtené koeficientem množství |  | 100.898 | [13 empty] | VV | 2 | 2 | False | 1 | ROZPOCET
86 | K | 622211021 | Montáž kontaktního zateplení vnějších stěn lepením a mechanickým kotvením polystyrénových desek tl do 120 mm | m2 | 149.604 |  | 0 |  |  |  | základní | 1.04 | 155.5882 | 0.00852 | 1.2746 | 0 | 0 | 4 | K | 2 |  |  |  | ROZPOCET | 0 | 0 | 0 | 0 | 0 | 1 | 0 | 4 | -1497670663
| VV |  | OP11, OP12 - XPS tl.100mm | [15 empty] | VV | 2 | 1 | True | 0 | ROZPOCET
| VV |  | "S2" (5,226+1,92)*0,30 |  | 2.144 | [13 empty] | VV | 2 | 2 | True | 0 | ROZPOCET
| VV |  | "S3" (6,80+7,25+6,80)*0,20 |  | 4.17 | [13 empty] | VV | 2 | 2 | True | 0 | ROZPOCET
| VV |  | "S4" 27,20*0,30 |  | 8.16 | [13 empty] | VV | 2 | 2 | True | 0 | ROZPOCET
| VV |  | "S6" (9,60+13,20+9,80+6,80)*0,20 |  | 7.88 | [13 empty] | VV | 2 | 2 | True | 0 | ROZPOCET
| VV |  | "S7" (5,60+4,80+5,60)*0,20 |  | 3.2 | [13 empty] | VV | 2 | 2 | True | 0 | ROZPOCET
| VV |  | "S8" (24,30+5,60)*0,60 |  | 17.94 | [13 empty] | VV | 2 | 2 | True | 0 | ROZPOCET
| VV |  | "S9" (3,30+15,0+3,30)*0,30 |  | 6.48 | [13 empty] | VV | 2 | 2 | True | 0 | ROZPOCET
| VV |  | Mezisoučet |  | 49.974 | [13 empty] | VV | 2 | 3 | True | 0 | ROZPOCET
| VV |  | "OP2 tl.100mm" 58,59 |  | 58.59 | [13 empty] | VV | 2 | 2 | True | 0 | ROZPOCET
| VV |  | "OP5 tl.100mm" 41,04 |  | 41.04 | [13 empty] | VV | 2 | 2 | True | 0 | ROZPOCET
| VV |  | Součet |  | 149.604 | [13 empty] | VV | 2 | 4 | True | 1 | ROZPOCET
87 | M | 28376443 | deska z polystyrénu XPS, hrana rovná a strukturovaný povrch 300kPa tl 100mm | m2 | 50.973 |  | 0 |  |  |  | základní | 0 | 0 | 0.003 | 0.15292 | 0 | 0 | 8 | M | 2 |  |  |  | ROZPOCET | 0 | 0 | 0 | 0 | 0 | 1 | 0 | 4 | 767717476
| VV |  | 49,974*1,02 'Přepočtené koeficientem množství |  | 50.973 | [13 empty] | VV | 2 | 2 | False | 1 | ROZPOCET
88 | M | 28376017 | deska perimetrická fasádní soklová 150kPa λ=0,035 tl 100mm | m2 | 101.623 |  | 0 |  |  |  | základní | 0 | 0 | 0.0029 | 0.29471 | 0 | 0 | 8 | M | 2 |  |  |  | ROZPOCET | 0 | 0 | 0 | 0 | 0 | 1 | 0 | 4 | 814132428
| VV |  | 99,63*1,02 'Přepočtené koeficientem množství |  | 101.623 | [13 empty] | VV | 2 | 2 | False | 1 | ROZPOCET
89 | K | 622211031 | Montáž kontaktního zateplení vnějších stěn lepením a mechanickým kotvením polystyrénových desek tl do 160 mm | m2 | 198.266 |  | 0 |  |  |  | základní | 1.06 | 210.162 | 0.0086 | 1.7051 | 0 | 0 | 4 | K | 2 |  |  |  | ROZPOCET | 0 | 0 | 0 | 0 | 0 | 1 | 0 | 4 | -1785378506
| VV |  | "S1 - OP13 tl. 150mm" 45,786*0,40*2 |  | 36.629 | [13 empty] | VV | 2 | 2 | True | 0 | ROZPOCET
| VV |  | "S1 - OP14 tl. 150mm" 27,236*0,22*2 |  | 11.984 | [13 empty] | VV | 2 | 2 | True | 0 | ROZPOCET
| VV |  | "S2 - OP9 tl. 130mm" (2,20+5,226)*0,30 |  | 2.228 | [13 empty] | VV | 2 | 2 | True | 0 | ROZPOCET
| VV |  | "S3 - OP9 tl. 130mm" 7,20*0,20 |  | 1.44 | [13 empty] | VV | 2 | 2 | True | 0 | ROZPOCET
| VV |  | "S4 - OP9 tl. 130mm" 5,35*0,30*2+27,20*0,30 |  | 11.37 | [13 empty] | VV | 2 | 2 | True | 0 | ROZPOCET
| VV |  | "S5 - OP17 tl. 140mm" (2,50+2,30)*2*0,60 |  | 5.76 | [13 empty] | VV | 2 | 2 | True | 0 | ROZPOCET
| VV |  | "S6 - OP9 tl. 130mm" 6,40*0,20 |  | 1.28 | [13 empty] | VV | 2 | 2 | True | 0 | ROZPOCET
| VV |  | "S7 - OP9 tl. 130mm" 4,80*0,60 |  | 2.88 | [13 empty] | VV | 2 | 2 | True | 0 | ROZPOCET
| VV |  | "S8 - OP10 tl. 130mm" (24,30+5,60)*0,30 |  | 8.97 | [13 empty] | VV | 2 | 2 | True | 0 | ROZPOCET
| VV |  | "S9 - OP10 tl. 130mm" 15,0*0,90 |  | 13.5 | [13 empty] | VV | 2 | 2 | True | 0 | ROZPOCET
| VV |  | Mezisoučet |  | 96.041 | [13 empty] | VV | 2 | 3 | True | 0 | ROZPOCET
| VV |  | "OP4 tl.160mm" 102,225 |  | 102.225 | [13 empty] | VV | 2 | 2 | True | 0 | ROZPOCET
| VV |  | Součet |  | 198.266 | [13 empty] | VV | 2 | 4 | True | 1 | ROZPOCET
90 | M | 28376444 | deska z polystyrénu XPS, hrana rovná a strukturovaný povrch 300kPa tl 130mm | m2 | 42.501 |  | 0 |  |  |  | základní | 0 | 0 | 0.0036 | 0.153 | 0 | 0 | 8 | M | 2 |  |  |  | ROZPOCET | 0 | 0 | 0 | 0 | 0 | 1 | 0 | 4 | -1330559591
| VV |  | 41,668*1,02 'Přepočtené koeficientem množství |  | 42.501 | [13 empty] | VV | 2 | 2 | False | 1 | ROZPOCET
91 | M | 28376445 | deska z polystyrénu XPS, hrana rovná a strukturovaný povrch 300kPa tl 140mm | m2 | 5.875 |  | 0 |  |  |  | základní | 0 | 0 | 0.0042 | 0.024675 | 0 | 0 | 8 | M | 2 |  |  |  | ROZPOCET | 0 | 0 | 0 | 0 | 0 | 1 | 0 | 4 | -1293393707
| VV |  | 5,76*1,02 'Přepočtené koeficientem množství |  | 5.875 | [13 empty] | VV | 2 | 2 | False | 1 | ROZPOCET
92 | M | 28376446 | deska z polystyrénu XPS, hrana rovná a strukturovaný povrch 300kPa tl 150mm | m2 | 49.585 |  | 0 |  |  |  | základní | 0 | 0 | 0.0045 | 0.22313 | 0 | 0 | 8 | M | 2 |  |  |  | ROZPOCET | 0 | 0 | 0 | 0 | 0 | 1 | 0 | 4 | 886187610
| VV |  | 48,613*1,02 'Přepočtené koeficientem množství |  | 49.585 | [13 empty] | VV | 2 | 2 | False | 1 | ROZPOCET
93 | M | 28376021 | deska perimetrická fasádní soklová 150kPa λ=0,035 tl 160mm | m2 | 104.27 |  | 0 |  |  |  | základní | 0 | 0 | 0.0056 | 0.58391 | 0 | 0 | 8 | M | 2 |  |  |  | ROZPOCET | 0 | 0 | 0 | 0 | 0 | 1 | 0 | 4 | 825781018
| VV |  | 102,225*1,02 'Přepočtené koeficientem množství |  | 104.27 | [13 empty] | VV | 2 | 2 | False | 1 | ROZPOCET
94 | K | 622211041 | Montáž kontaktního zateplení vnějších stěn lepením a mechanickým kotvením polystyrénových desek tl do 200 mm | m2 | 790.223 |  | 0 |  |  |  | základní | 1.08 | 853.4408 | 0.00868 | 6.8591 | 0 | 0 | 4 | K | 2 |  |  |  | ROZPOCET | 0 | 0 | 0 | 0 | 0 | 1 | 0 | 4 | -1210025546
| VV |  | OP7 - střechy | [15 empty] | VV | 2 | 1 | True | 0 | ROZPOCET
| VV |  | "S2" 5,75*0,30 |  | 1.725 | [13 empty] | VV | 2 | 2 | True | 0 | ROZPOCET
| VV |  | "S4" 5,75*0,25*2 |  | 2.875 | [13 empty] | VV | 2 | 2 | True | 0 | ROZPOCET
| VV |  | Mezisoučet |  | 4.6 | [13 empty] | VV | 2 | 3 | True | 0 | ROZPOCET
| VV |  | OP7 - stěny | [15 empty] | VV | 2 | 1 | True | 0 | ROZPOCET
| VV |  | Pohled západní | [15 empty] | VV | 2 | 1 | True | 0 | ROZPOCET
| VV |  | (20,382+5,536+11,264)*7,35 |  | 273.288 | [13 empty] | VV | 2 | 2 | True | 0 | ROZPOCET
| VV |  | 13,936*7,70 |  | 107.307 | [13 empty] | VV | 2 | 2 | True | 0 | ROZPOCET
| VV |  | "boky" 1,70*5,10*2 |  | 17.34 | [13 empty] | VV | 2 | 2 | True | 0 | ROZPOCET
| VV |  | "boky" 6,0*3,90*2 |  | 46.8 | [13 empty] | VV | 2 | 2 | True | 0 | ROZPOCET
| VV |  | "bok" 4,30*7,70*1 |  | 33.11 | [13 empty] | VV | 2 | 2 | True | 0 | ROZPOCET
| VV |  | "odečet" -7,95*4,82 |  | -38.319 | [13 empty] | VV | 2 | 2 | True | 0 | ROZPOCET
| VV |  | -1,60*0,90*14 |  | -20.16 | [13 empty] | VV | 2 | 2 | True | 0 | ROZPOCET
| VV |  | -3,50*2,76 |  | -9.66 | [13 empty] | VV | 2 | 2 | True | 0 | ROZPOCET
| VV |  | Mezisoučet |  | 409.706 | [13 empty] | VV | 2 | 3 | True | 0 | ROZPOCET
| VV |  | Pohled jižní | [15 empty] | VV | 2 | 1 | True | 0 | ROZPOCET
| VV |  | 10,542*7,70 |  | 81.173 | [13 empty] | VV | 2 | 2 | True | 0 | ROZPOCET
| VV |  | 24,531*4,91 |  | 120.447 | [13 empty] | VV | 2 | 2 | True | 0 | ROZPOCET
| VV |  | 3,55*4,41 |  | 15.656 | [13 empty] | VV | 2 | 2 | True | 0 | ROZPOCET
| VV |  | "odečet" -1,60*0,90*2 |  | -2.88 | [13 empty] | VV | 2 | 2 | True | 0 | ROZPOCET
| VV |  | -1,70*2,52*1 |  | -4.284 | [13 empty] | VV | 2 | 2 | True | 0 | ROZPOCET
| VV |  | -3,50*3,0*1 |  | -10.5 | [13 empty] | VV | 2 | 2 | True | 0 | ROZPOCET
| VV |  | Mezisoučet |  | 199.612 | [13 empty] | VV | 2 | 3 | True | 0 | ROZPOCET
| VV |  | Pohled východní | [15 empty] | VV | 2 | 1 | True | 0 | ROZPOCET
| VV |  | 1,55*4,91 |  | 7.611 | [13 empty] | VV | 2 | 2 | True | 0 | ROZPOCET
| VV |  | 7,15*2,80 |  | 20.02 | [13 empty] | VV | 2 | 2 | True | 0 | ROZPOCET
| VV |  | 5,75*4,91 |  | 28.233 | [13 empty] | VV | 2 | 2 | True | 0 | ROZPOCET
| VV |  | 15,72*4,41 |  | 69.325 | [13 empty] | VV | 2 | 2 | True | 0 | ROZPOCET
| VV |  | "odečet" -0,80*0,80 |  | -0.64 | [13 empty] | VV | 2 | 2 | True | 0 | ROZPOCET
| VV |  | Mezisoučet |  | 124.549 | [13 empty] | VV | 2 | 3 | True | 0 | ROZPOCET
| VV |  | Pohled severní | [15 empty] | VV | 2 | 1 | True | 0 | ROZPOCET
| VV |  | 3,60*4,41 |  | 15.876 | [13 empty] | VV | 2 | 2 | True | 0 | ROZPOCET
| VV |  | 5,80*7,35 |  | 42.63 | [13 empty] | VV | 2 | 2 | True | 0 | ROZPOCET
| VV |  | "odečet" -1,50*2,25*2 |  | -6.75 | [13 empty] | VV | 2 | 2 | True | 0 | ROZPOCET
| VV |  | Mezisoučet |  | 51.756 | [13 empty] | VV | 2 | 3 | True | 0 | ROZPOCET
| VV |  | Součet |  | 790.223 | [13 empty] | VV | 2 | 4 | True | 1 | ROZPOCET
95 | M | 28375953 | deska EPS 70 fasádní λ=0,039 tl 180mm | m2 | 819.813 |  | 0 |  |  |  | základní | 0 | 0 | 0.00306 | 2.5086 | 0 | 0 | 8 | M | 2 |  |  |  | ROZPOCET | 0 | 0 | 0 | 0 | 0 | 1 | 0 | 4 | -1088002134
| VV |  | OP7 - střechy | [15 empty] | VV | 2 | 1 | True | 0 | ROZPOCET
| VV |  | "S2" 5,75*0,30 |  | 1.725 | [13 empty] | VV | 2 | 2 | True | 0 | ROZPOCET
| VV |  | "S4" 5,75*0,25*2 |  | 2.875 | [13 empty] | VV | 2 | 2 | True | 0 | ROZPOCET
| VV |  | Mezisoučet |  | 4.6 | [13 empty] | VV | 2 | 3 | True | 0 | ROZPOCET
| VV |  | OP7 - stěny | [15 empty] | VV | 2 | 1 | True | 0 | ROZPOCET
| VV |  | Pohled západní | [15 empty] | VV | 2 | 1 | True | 0 | ROZPOCET
| VV |  | (20,382+5,536+11,264)*7,35 |  | 273.288 | [13 empty] | VV | 2 | 2 | True | 0 | ROZPOCET
| VV |  | 13,936*7,70 |  | 107.307 | [13 empty] | VV | 2 | 2 | True | 0 | ROZPOCET
| VV |  | "boky" 1,70*5,10*2 |  | 17.34 | [13 empty] | VV | 2 | 2 | True | 0 | ROZPOCET
| VV |  | "boky" 6,0*3,90*2 |  | 46.8 | [13 empty] | VV | 2 | 2 | True | 0 | ROZPOCET
| VV |  | "bok" 4,30*7,70*1 |  | 33.11 | [13 empty] | VV | 2 | 2 | True | 0 | ROZPOCET
| VV |  | "odečet" -7,95*4,82 |  | -38.319 | [13 empty] | VV | 2 | 2 | True | 0 | ROZPOCET
| VV |  | -1,60*0,90*14 |  | -20.16 | [13 empty] | VV | 2 | 2 | True | 0 | ROZPOCET
| VV |  | -3,50*2,76 |  | -9.66 | [13 empty] | VV | 2 | 2 | True | 0 | ROZPOCET
| VV |  | Mezisoučet |  | 409.706 | [13 empty] | VV | 2 | 3 | True | 0 | ROZPOCET
| VV |  | Pohled jižní | [15 empty] | VV | 2 | 1 | True | 0 | ROZPOCET
| VV |  | 10,542*7,70 |  | 81.173 | [13 empty] | VV | 2 | 2 | True | 0 | ROZPOCET
| VV |  | 24,531*4,91 |  | 120.447 | [13 empty] | VV | 2 | 2 | True | 0 | ROZPOCET
| VV |  | 3,55*4,41 |  | 15.656 | [13 empty] | VV | 2 | 2 | True | 0 | ROZPOCET
| VV |  | "odečet" -1,60*0,90*2 |  | -2.88 | [13 empty] | VV | 2 | 2 | True | 0 | ROZPOCET
| VV |  | -1,70*2,52*1 |  | -4.284 | [13 empty] | VV | 2 | 2 | True | 0 | ROZPOCET
| VV |  | -3,50*3,0*1 |  | -10.5 | [13 empty] | VV | 2 | 2 | True | 0 | ROZPOCET
| VV |  | Mezisoučet |  | 199.612 | [13 empty] | VV | 2 | 3 | True | 0 | ROZPOCET
| VV |  | Pohled východní | [15 empty] | VV | 2 | 1 | True | 0 | ROZPOCET
| VV |  | 1,55*4,91 |  | 7.611 | [13 empty] | VV | 2 | 2 | True | 0 | ROZPOCET
| VV |  | 7,15*2,80 |  | 20.02 | [13 empty] | VV | 2 | 2 | True | 0 | ROZPOCET
| VV |  | 5,75*4,91 |  | 28.233 | [13 empty] | VV | 2 | 2 | True | 0 | ROZPOCET
| VV |  | 15,72*4,41 |  | 69.325 | [13 empty] | VV | 2 | 2 | True | 0 | ROZPOCET
| VV |  | "odečet" -0,80*0,80 |  | -0.64 | [13 empty] | VV | 2 | 2 | True | 0 | ROZPOCET
| VV |  | Mezisoučet |  | 124.549 | [13 empty] | VV | 2 | 3 | True | 0 | ROZPOCET
| VV |  | Pohled severní | [15 empty] | VV | 2 | 1 | True | 0 | ROZPOCET
| VV |  | 3,60*4,41 |  | 15.876 | [13 empty] | VV | 2 | 2 | True | 0 | ROZPOCET
| VV |  | 5,80*7,35 |  | 42.63 | [13 empty] | VV | 2 | 2 | True | 0 | ROZPOCET
| VV |  | "odečet" -1,50*2,25*2 |  | -6.75 | [13 empty] | VV | 2 | 2 | True | 0 | ROZPOCET
| VV |  | Mezisoučet |  | 51.756 | [13 empty] | VV | 2 | 3 | True | 0 | ROZPOCET
| VV |  | Pohled západní - podhled | [15 empty] | VV | 2 | 1 | True | 0 | ROZPOCET
| VV |  | "OP15" 7,95*1,70 |  | 13.515 | [13 empty] | VV | 2 | 2 | True | 0 | ROZPOCET
| VV |  | Mezisoučet |  | 13.515 | [13 empty] | VV | 2 | 3 | True | 0 | ROZPOCET
| VV |  | Součet |  | 803.738 | [13 empty] | VV | 2 | 4 | True | 1 | ROZPOCET
| VV |  | 803,738*1,02 'Přepočtené koeficientem množství |  | 819.813 | [13 empty] | VV | 2 | 2 | False | 1 | ROZPOCET
96 | K | 622211051 | Montáž kontaktního zateplení vnějších stěn lepením a mechanickým kotvením polystyrénových desek tl do 240 mm | m2 | 25.441 |  | 0 |  |  |  | základní | 1.1 | 27.9851 | 0.00862 | 0.2193 | 0 | 0 | 4 | K | 2 |  |  |  | ROZPOCET | 0 | 0 | 0 | 0 | 0 | 1 | 0 | 4 | -146638144
| VV |  | Pohled západní | [15 empty] | VV | 2 | 1 | True | 0 | ROZPOCET
| VV |  | "OP18" 7,95*5,10 |  | 40.545 | [13 empty] | VV | 2 | 2 | True | 0 | ROZPOCET
| VV |  | "odečet" -5,90*2,56 |  | -15.104 | [13 empty] | VV | 2 | 2 | True | 0 | ROZPOCET
| VV |  | Součet |  | 25.441 | [13 empty] | VV | 2 | 4 | True | 1 | ROZPOCET
97 | M | 28375957 | deska EPS 70 fasádní λ=0,039 tl 230mm | m2 | 25.95 |  | 0 |  |  |  | základní | 0 | 0 | 0.00391 | 0.10146 | 0 | 0 | 8 | M | 2 |  |  |  | ROZPOCET | 0 | 0 | 0 | 0 | 0 | 1 | 0 | 4 | 602443535
| VV |  | 25,441*1,02 'Přepočtené koeficientem množství |  | 25.95 | [13 empty] | VV | 2 | 2 | False | 1 | ROZPOCET
98 | K | 622252001 | Montáž profilů kontaktního zateplení připevněných mechanicky | m | 137.861 |  | 0 |  |  |  | základní | 0.23 | 31.708 | 3e-05 | 0.0041358 | 0 | 0 | 4 | K | 2 |  |  |  | ROZPOCET | 0 | 0 | 0 | 0 | 0 | 1 | 0 | 4 | -1715909413
| VV |  | soklová lišta š.180mm | [15 empty] | VV | 2 | 1 | True | 0 | ROZPOCET
| VV |  | Pohled západní | [15 empty] | VV | 2 | 1 | True | 0 | ROZPOCET
| VV |  | 51,118+6,0+6,0-3,50+4,30 |  | 63.918 | [13 empty] | VV | 2 | 2 | True | 0 | ROZPOCET
| VV |  | Pohled jižní | [15 empty] | VV | 2 | 1 | True | 0 | ROZPOCET
| VV |  | 10,542+24,531-3,50+3,55 |  | 35.123 | [13 empty] | VV | 2 | 2 | True | 0 | ROZPOCET
| VV |  | Pohled východní | [15 empty] | VV | 2 | 1 | True | 0 | ROZPOCET
| VV |  | 1,55+5,60+5,75+15,72 |  | 28.62 | [13 empty] | VV | 2 | 2 | True | 0 | ROZPOCET
| VV |  | Pohled severní | [15 empty] | VV | 2 | 1 | True | 0 | ROZPOCET
| VV |  | 3,60+5,80-1,50-1,50 |  | 6.4 | [13 empty] | VV | 2 | 2 | True | 0 | ROZPOCET
| VV |  | Mezisoučet |  | 134.061 | [13 empty] | VV | 2 | 3 | True | 0 | ROZPOCET
| VV |  | soklová lišta š.50mm | [15 empty] | VV | 2 | 1 | True | 0 | ROZPOCET
| VV |  | Pohled západní | [15 empty] | VV | 2 | 1 | True | 0 | ROZPOCET
| VV |  | 1,90*2 |  | 3.8 | [13 empty] | VV | 2 | 2 | True | 0 | ROZPOCET
| VV |  | Mezisoučet |  | 3.8 | [13 empty] | VV | 2 | 3 | True | 0 | ROZPOCET
| VV |  | Součet |  | 137.861 | [13 empty] | VV | 2 | 4 | True | 1 | ROZPOCET
99 | M | 59051655 | profil zakládací Al tl 0,7mm pro ETICS pro izolant tl 180mm | m | 140.764 |  | 0 |  |  |  | základní | 0 | 0 | 0.00068 | 0.09572 | 0 | 0 | 8 | M | 2 |  |  |  | ROZPOCET | 0 | 0 | 0 | 0 | 0 | 1 | 0 | 4 | -1745035170
| VV |  | 134,061*1,05 'Přepočtené koeficientem množství |  | 140.764 | [13 empty] | VV | 2 | 2 | False | 1 | ROZPOCET
100 | M | 59051663 | profil zakládací Al tl 0,7mm pro ETICS pro izolant tl 50mm | m | 3.99 |  | 0 |  |  |  | základní | 0 | 0 | 0.00022 | 0.0008778 | 0 | 0 | 8 | M | 2 |  |  |  | ROZPOCET | 0 | 0 | 0 | 0 | 0 | 1 | 0 | 4 | -1082074523
| VV |  | 3,8*1,05 'Přepočtené koeficientem množství |  | 3.99 | [13 empty] | VV | 2 | 2 | False | 1 | ROZPOCET
101 | K | 622252002 | Montáž profilů kontaktního zateplení lepených | m | 322.55 |  | 0 |  |  |  | základní | 0.14 | 45.157 | 0 | 0 | 0 | 0 | 4 | K | 2 |  |  |  | ROZPOCET | 0 | 0 | 0 | 0 | 0 | 1 | 0 | 4 | 621875974
| VV |  | lišta parapetní | [15 empty] | VV | 2 | 1 | True | 0 | ROZPOCET
| VV |  | "pohled západní" 5,90+1,60*14 |  | 28.3 | [13 empty] | VV | 2 | 2 | True | 0 | ROZPOCET
| VV |  | "pohled jižní" 1,60*2 |  | 3.2 | [13 empty] | VV | 2 | 2 | True | 0 | ROZPOCET
| VV |  | "pohled východní" 0,80*1 |  | 0.8 | [13 empty] | VV | 2 | 2 | True | 0 | ROZPOCET
| VV |  | Mezisoučet |  | 32.3 | [13 empty] | VV | 2 | 3 | True | 0 | ROZPOCET
| VV |  | lišta připojovací APU | [15 empty] | VV | 2 | 1 | True | 0 | ROZPOCET
| VV |  | "pohled západní" 2,56+5,90+2,56 |  | 11.02 | [13 empty] | VV | 2 | 2 | True | 0 | ROZPOCET
| VV |  | 3,0+3,50+3,0 |  | 9.5 | [13 empty] | VV | 2 | 2 | True | 0 | ROZPOCET
| VV |  | (0,90+1,60+0,90)*14 |  | 47.6 | [13 empty] | VV | 2 | 2 | True | 0 | ROZPOCET
| VV |  | "pohled jižní" (0,90+1,60+0,90)*2 |  | 6.8 | [13 empty] | VV | 2 | 2 | True | 0 | ROZPOCET
| VV |  | (2,52+1,70+2,52)*1 |  | 6.74 | [13 empty] | VV | 2 | 2 | True | 0 | ROZPOCET
| VV |  | (3,0+3,50+3,0)*1 |  | 9.5 | [13 empty] | VV | 2 | 2 | True | 0 | ROZPOCET
| VV |  | "pohled východní" 0,80*3 |  | 2.4 | [13 empty] | VV | 2 | 2 | True | 0 | ROZPOCET
| VV |  | "pohled severní" (2,40+1,50+2,40)*2 |  | 12.6 | [13 empty] | VV | 2 | 2 | True | 0 | ROZPOCET
| VV |  | Mezisoučet |  | 106.16 | [13 empty] | VV | 2 | 3 | True | 0 | ROZPOCET
| VV |  | lišta s okapnicí | [15 empty] | VV | 2 | 1 | True | 0 | ROZPOCET
| VV |  | "pohled západní" 7,95+1,50+1,50+5,90+3,50+1,60*14 |  | 42.75 | [13 empty] | VV | 2 | 2 | True | 0 | ROZPOCET
| VV |  | "pohled jižní" 1,60*2+1,70+3,50 |  | 8.4 | [13 empty] | VV | 2 | 2 | True | 0 | ROZPOCET
| VV |  | "pohled východní" 0,80*1 |  | 0.8 | [13 empty] | VV | 2 | 2 | True | 0 | ROZPOCET
| VV |  | "pohled severní" 1,50*2 |  | 3 | [13 empty] | VV | 2 | 2 | True | 0 | ROZPOCET
| VV |  | Mezisoučet |  | 54.95 | [13 empty] | VV | 2 | 3 | True | 0 | ROZPOCET
| VV |  | lišta rohová | [15 empty] | VV | 2 | 1 | True | 0 | ROZPOCET
| VV |  | "pohled západní" 7,70+5,10+5,10+2,56+2,56+4,30+4,30+3,0+3,0+8,10+8,10+0,90*2*14 |  | 79.02 | [13 empty] | VV | 2 | 2 | True | 0 | ROZPOCET
| VV |  | "pohled jižní" 0,90*2*2+2,52*2*1+3,0*2*1+8,10+5,31+6,06 |  | 34.11 | [13 empty] | VV | 2 | 2 | True | 0 | ROZPOCET
| VV |  | "pohled východní" 0,80*2+4,81*1 |  | 6.41 | [13 empty] | VV | 2 | 2 | True | 0 | ROZPOCET
| VV |  | "pohled severní" 2,40*2*2 |  | 9.6 | [13 empty] | VV | 2 | 2 | True | 0 | ROZPOCET
| VV |  | Mezisoučet |  | 129.14 | [13 empty] | VV | 2 | 3 | True | 0 | ROZPOCET
| VV |  | Součet |  | 322.55 | [13 empty] | VV | 2 | 4 | True | 1 | ROZPOCET
102 | M | 63127464 | profil rohový Al 15x15mm s výztužnou tkaninou š 100mm pro ETICS | m | 135.597 |  | 0 |  |  |  | základní | 0 | 0 | 0.0001 | 0.01356 | 0 | 0 | 8 | M | 2 |  |  |  | ROZPOCET | 0 | 0 | 0 | 0 | 0 | 1 | 0 | 4 | -230262536
| VV |  | 129,14*1,05 'Přepočtené koeficientem množství |  | 135.597 | [13 empty] | VV | 2 | 2 | False | 1 | ROZPOCET
103 | M | 28342205 | profil začišťovací PVC 6mm s výztužnou tkaninou pro ostění ETICS | m | 111.468 |  | 0 |  |  |  | základní | 0 | 0 | 4e-05 | 0.0044587 | 0 | 0 | 8 | M | 2 |  |  |  | ROZPOCET | 0 | 0 | 0 | 0 | 0 | 1 | 0 | 4 | 1161455721
| VV |  | 106,16*1,05 'Přepočtené koeficientem množství |  | 111.468 | [13 empty] | VV | 2 | 2 | False | 1 | ROZPOCET
104 | M | 59051510 | profil začišťovací s okapnicí PVC s výztužnou tkaninou pro nadpraží ETICS | m | 57.698 |  | 0 |  |  |  | základní | 0 | 0 | 0.0003 | 0.017309 | 0 | 0 | 8 | M | 2 |  |  |  | ROZPOCET | 0 | 0 | 0 | 0 | 0 | 1 | 0 | 4 | -2088253169
| VV |  | 54,95*1,05 'Přepočtené koeficientem množství |  | 57.698 | [13 empty] | VV | 2 | 2 | False | 1 | ROZPOCET
105 | M | 59051512 | profil začišťovací s okapnicí PVC s výztužnou tkaninou pro parapet ETICS | m | 33.915 |  | 0 |  |  |  | základní | 0 | 0 | 0.0002 | 0.006783 | 0 | 0 | 8 | M | 2 |  |  |  | ROZPOCET | 0 | 0 | 0 | 0 | 0 | 1 | 0 | 4 | -3803309
| VV |  | 32,3*1,05 'Přepočtené koeficientem množství |  | 33.915 | [13 empty] | VV | 2 | 2 | False | 1 | ROZPOCET
106 | K | 622511111 | Tenkovrstvá akrylátová mozaiková střednězrnná omítka včetně penetrace vnějších stěn | m2 | 184.075 |  | 0 |  |  |  | základní | 0.294 | 54.118 | 0.00628 | 1.156 | 0 | 0 | 4 | K | 2 |  |  |  | ROZPOCET | 0 | 0 | 0 | 0 | 0 | 1 | 0 | 4 | -1995983900
| VV |  | "OP4" 102,225 |  | 102.225 | [13 empty] | VV | 2 | 2 | True | 0 | ROZPOCET
| VV |  | "OP5" 41,04 |  | 41.04 | [13 empty] | VV | 2 | 2 | True | 0 | ROZPOCET
| VV |  | "OP6" 27,60 |  | 27.6 | [13 empty] | VV | 2 | 2 | True | 0 | ROZPOCET
| VV |  | "OP8" 13,21 |  | 13.21 | [13 empty] | VV | 2 | 2 | True | 0 | ROZPOCET
| VV |  | Součet |  | 184.075 | [13 empty] | VV | 2 | 4 | True | 1 | ROZPOCET
107 | K | 622531011 | Tenkovrstvá silikonová zrnitá omítka tl. 1,5 mm včetně penetrace vnějších stěn | m2 | 839.66 |  | 0 |  |  |  | základní | 0.245 | 205.7167 | 0.00268 | 2.2503 | 0 | 0 | 4 | K | 2 |  |  |  | ROZPOCET | 0 | 0 | 0 | 0 | 0 | 1 | 0 | 4 | 1863839120
| VV |  | "střecha S2 - OP7" 5,75*0,30 |  | 1.725 | [13 empty] | VV | 2 | 2 | True | 0 | ROZPOCET
| VV |  | "střecha S4 - OP7" 5,75*0,30*2 |  | 3.45 | [13 empty] | VV | 2 | 2 | True | 0 | ROZPOCET
| VV |  | Mezisoučet |  | 5.175 | [13 empty] | VV | 2 | 3 | True | 0 | ROZPOCET
| VV |  | Pohled západní | [15 empty] | VV | 2 | 1 | True | 0 | ROZPOCET
| VV |  | "OP18" 25,441 |  | 25.441 | [13 empty] | VV | 2 | 2 | True | 0 | ROZPOCET
| VV |  | "OP7" 409,706 |  | 409.706 | [13 empty] | VV | 2 | 2 | True | 0 | ROZPOCET
| VV |  | "vstup tl.50mm" 13,705 |  | 13.705 | [13 empty] | VV | 2 | 2 | True | 0 | ROZPOCET
| VV |  | "špalety" (2,56+5,90+2,56)*0,10 |  | 1.102 | [13 empty] | VV | 2 | 2 | True | 0 | ROZPOCET
| VV |  | (0,90+1,60+0,90)*0,10*14 |  | 4.76 | [13 empty] | VV | 2 | 2 | True | 0 | ROZPOCET
| VV |  | Mezisoučet |  | 454.714 | [13 empty] | VV | 2 | 3 | True | 0 | ROZPOCET
| VV |  | Pohled jižní | [15 empty] | VV | 2 | 1 | True | 0 | ROZPOCET
| VV |  | "OP7" 199,612 |  | 199.612 | [13 empty] | VV | 2 | 2 | True | 0 | ROZPOCET
| VV |  | "špalety" (0,90+1,60+0,90)*0,10*2 |  | 0.68 | [13 empty] | VV | 2 | 2 | True | 0 | ROZPOCET
| VV |  | (2,52+1,70+2,52)*0,10*1 |  | 0.674 | [13 empty] | VV | 2 | 2 | True | 0 | ROZPOCET
| VV |  | (3,50+3,0+3,50)*0,10*1 |  | 1 | [13 empty] | VV | 2 | 2 | True | 0 | ROZPOCET
| VV |  | Mezisoučet |  | 201.966 | [13 empty] | VV | 2 | 3 | True | 0 | ROZPOCET
| VV |  | Pohled východní | [15 empty] | VV | 2 | 1 | True | 0 | ROZPOCET
| VV |  | "OP7" 124,549 |  | 124.549 | [13 empty] | VV | 2 | 2 | True | 0 | ROZPOCET
| VV |  | "špalety" (0,80+0,80+0,80)*0,10 |  | 0.24 | [13 empty] | VV | 2 | 2 | True | 0 | ROZPOCET
| VV |  | Mezisoučet |  | 124.789 | [13 empty] | VV | 2 | 3 | True | 0 | ROZPOCET
| VV |  | Pohled severní | [15 empty] | VV | 2 | 1 | True | 0 | ROZPOCET
| VV |  | "OP7" 51,756 |  | 51.756 | [13 empty] | VV | 2 | 2 | True | 0 | ROZPOCET
| VV |  | "špalety" (2,40+1,50+2,40)*0,10*2 |  | 1.26 | [13 empty] | VV | 2 | 2 | True | 0 | ROZPOCET
| VV |  | Mezisoučet |  | 53.016 | [13 empty] | VV | 2 | 3 | True | 0 | ROZPOCET
| VV |  | Součet |  | 839.66 | [13 empty] | VV | 2 | 4 | True | 1 | ROZPOCET
108 | K | 629991011 | Zakrytí výplní otvorů a svislých ploch fólií přilepenou lepící páskou | m2 | 70.953 |  | 0 |  |  |  | základní | 0.06 | 4.2572 | 0 | 0 | 0 | 0 | 4 | K | 2 |  |  |  | ROZPOCET | 0 | 0 | 0 | 0 | 0 | 1 | 0 | 4 | 653998759
| VV |  | Pohled západní | [15 empty] | VV | 2 | 1 | True | 0 | ROZPOCET
| VV |  | 5,90*2,56*1 |  | 15.104 | [13 empty] | VV | 2 | 2 | True | 0 | ROZPOCET
| VV |  | 1,60*0,90*14 |  | 20.16 | [13 empty] | VV | 2 | 2 | True | 0 | ROZPOCET
| VV |  | 3,50*2,91*1 |  | 10.185 | [13 empty] | VV | 2 | 2 | True | 0 | ROZPOCET
| VV |  | Pohled jižní | [15 empty] | VV | 2 | 1 | True | 0 | ROZPOCET
| VV |  | 1,60*0,90*2 |  | 2.88 | [13 empty] | VV | 2 | 2 | True | 0 | ROZPOCET
| VV |  | 1,70*2,52*1 |  | 4.284 | [13 empty] | VV | 2 | 2 | True | 0 | ROZPOCET
| VV |  | 3,50*3,0*1 |  | 10.5 | [13 empty] | VV | 2 | 2 | True | 0 | ROZPOCET
| VV |  | Pohled východní | [15 empty] | VV | 2 | 1 | True | 0 | ROZPOCET
| VV |  | 0,80*0,80*1 |  | 0.64 | [13 empty] | VV | 2 | 2 | True | 0 | ROZPOCET
| VV |  | Pohled severní | [15 empty] | VV | 2 | 1 | True | 0 | ROZPOCET
| VV |  | 1,50*2,40*2 |  | 7.2 | [13 empty] | VV | 2 | 2 | True | 0 | ROZPOCET
| VV |  | Součet |  | 70.953 | [13 empty] | VV | 2 | 4 | True | 1 | ROZPOCET
109 | K | 631311116 | Mazanina tl do 80 mm z betonu prostého bez zvýšených nároků na prostředí tř. C 25/30 | m3 | 46.97 |  | 0 |  |  |  | základní | 3.213 | 150.9146 | 2.4533 | 115.231 | 0 | 0 | 4 | K | 2 |  |  |  | ROZPOCET | 0 | 0 | 0 | 0 | 0 | 1 | 0 | 4 | 33450319
| VV |  | "P1" 274,15*0,072 |  | 19.739 | [13 empty] | VV | 2 | 2 | True | 0 | ROZPOCET
| VV |  | "P5" 32,67*0,062 |  | 2.026 | [13 empty] | VV | 2 | 2 | True | 0 | ROZPOCET
| VV |  | "P6" 28,81*0,068 |  | 1.959 | [13 empty] | VV | 2 | 2 | True | 0 | ROZPOCET
| VV |  | "P8" 207,48*0,072 |  | 14.939 | [13 empty] | VV | 2 | 2 | True | 0 | ROZPOCET
| VV |  | "P9a" 11,09*0,058 |  | 0.643 | [13 empty] | VV | 2 | 2 | True | 0 | ROZPOCET
| VV |  | "P9b" 25,59*0,073 |  | 1.868 | [13 empty] | VV | 2 | 2 | True | 0 | ROZPOCET
| VV |  | "P9c" 13,61*0,083 |  | 1.13 | [13 empty] | VV | 2 | 2 | True | 0 | ROZPOCET
| VV |  | "P10" 50,66*0,069 |  | 3.496 | [13 empty] | VV | 2 | 2 | True | 0 | ROZPOCET
| VV |  | "P11" 4,16*0,072 |  | 0.3 | [13 empty] | VV | 2 | 2 | True | 0 | ROZPOCET
| VV |  | "P12" 10,61*0,082 |  | 0.87 | [13 empty] | VV | 2 | 2 | True | 0 | ROZPOCET
| VV |  | Součet |  | 46.97 | [13 empty] | VV | 2 | 4 | True | 1 | ROZPOCET
110 | K | 631311122 | Mazanina tl do 120 mm z betonu prostého bez zvýšených nároků na prostředí tř. C 8/10 | m3 | 31.772 |  | 0 |  |  |  | základní | 2.58 | 81.9718 | 2.2563 | 71.6884 | 0 | 0 | 4 | K | 2 |  |  |  | ROZPOCET | 0 | 0 | 0 | 0 | 0 | 1 | 0 | 4 | -212040658
| VV |  | podkladní pod patkami | [15 empty] | VV | 2 | 1 | True | 0 | ROZPOCET
| VV |  | 2,60*2,60*0,10*47 |  | 31.772 | [13 empty] | VV | 2 | 2 | True | 1 | ROZPOCET
111 | K | 631311125 | Mazanina tl do 120 mm z betonu prostého bez zvýšených nároků na prostředí tř. C 20/25 | m3 | 188.165 |  | 0 |  |  |  | základní | 2.58 | 485.4657 | 2.4533 | 461.6233 | 0 | 0 | 4 | K | 2 |  |  |  | ROZPOCET | 0 | 0 | 0 | 0 | 0 | 1 | 0 | 4 | 690402665
| VV |  | "zázemí 1.NP" 347,31*0,11 |  | 38.204 | [13 empty] | VV | 2 | 2 | True | 0 | ROZPOCET
| VV |  | "P4 podkladní" 1339,73*0,11 |  | 147.37 | [13 empty] | VV | 2 | 2 | True | 0 | ROZPOCET
| VV |  | "P12 podkladní" 10,61*0,11 |  | 1.167 | [13 empty] | VV | 2 | 2 | True | 0 | ROZPOCET
| VV |  | "revizní šachta" 1,60*1,40*0,10*2 |  | 0.448 | [13 empty] | VV | 2 | 2 | True | 0 | ROZPOCET
| VV |  | "výtahová šachta" 3,20*3,05*0,10 |  | 0.976 | [13 empty] | VV | 2 | 2 | True | 0 | ROZPOCET
| VV |  | Součet |  | 188.165 | [13 empty] | VV | 2 | 4 | True | 1 | ROZPOCET
112 | K | 631311135 | Mazanina tl do 240 mm z betonu prostého bez zvýšených nároků na prostředí tř. C 20/25 | m3 | 64.125 |  | 0 |  |  |  | základní | 2.317 | 148.5776 | 2.4533 | 157.3172 | 0 | 0 | 4 | K | 2 |  |  |  | ROZPOCET | 0 | 0 | 0 | 0 | 0 | 1 | 0 | 4 | 1178621860
| VV |  | "zázemí 1.NP" 347,31*0,15 |  | 52.097 | [13 empty] | VV | 2 | 2 | True | 0 | ROZPOCET
| VV |  | "zvýšené podium" 2,40*18,66*0,15+2,40*14,75*0,15 |  | 12.028 | [13 empty] | VV | 2 | 2 | True | 0 | ROZPOCET
| VV |  | Součet |  | 64.125 | [13 empty] | VV | 2 | 4 | True | 1 | ROZPOCET
113 | K | 631311136 | Mazanina tl do 240 mm z betonu prostého bez zvýšených nároků na prostředí tř. C 25/30 | m3 | 189.047 |  | 0 |  |  |  | základní | 2.317 | 438.0219 | 2.4533 | 463.7871 | 0 | 0 | 4 | K | 2 |  |  |  | ROZPOCET | 0 | 0 | 0 | 0 | 0 | 1 | 0 | 4 | 779868388
| VV |  | "P4" 1339,73*0,14 |  | 187.562 | [13 empty] | VV | 2 | 2 | True | 0 | ROZPOCET
| VV |  | "P12" 10,61*0,14 |  | 1.485 | [13 empty] | VV | 2 | 2 | True | 0 | ROZPOCET
| VV |  | Součet |  | 189.047 | [13 empty] | VV | 2 | 4 | True | 1 | ROZPOCET
114 | K | 631319011 | Příplatek k mazanině tl do 80 mm za přehlazení povrchu | m3 | 46.97 |  | 0 |  |  |  | základní | 2.7 | 126.819 | 0 | 0 | 0 | 0 | 4 | K | 2 |  |  |  | ROZPOCET | 0 | 0 | 0 | 0 | 0 | 1 | 0 | 4 | -1585631936
| VV |  | "P1" 274,15*0,072 |  | 19.739 | [13 empty] | VV | 2 | 2 | True | 0 | ROZPOCET
| VV |  | "P5" 32,67*0,062 |  | 2.026 | [13 empty] | VV | 2 | 2 | True | 0 | ROZPOCET
| VV |  | "P6" 28,81*0,068 |  | 1.959 | [13 empty] | VV | 2 | 2 | True | 0 | ROZPOCET
| VV |  | "P8" 207,48*0,072 |  | 14.939 | [13 empty] | VV | 2 | 2 | True | 0 | ROZPOCET
| VV |  | "P9a" 11,09*0,058 |  | 0.643 | [13 empty] | VV | 2 | 2 | True | 0 | ROZPOCET
| VV |  | "P9b" 25,59*0,073 |  | 1.868 | [13 empty] | VV | 2 | 2 | True | 0 | ROZPOCET
| VV |  | "P9c" 13,61*0,083 |  | 1.13 | [13 empty] | VV | 2 | 2 | True | 0 | ROZPOCET
| VV |  | "P10" 50,66*0,069 |  | 3.496 | [13 empty] | VV | 2 | 2 | True | 0 | ROZPOCET
| VV |  | "P11" 4,16*0,072 |  | 0.3 | [13 empty] | VV | 2 | 2 | True | 0 | ROZPOCET
| VV |  | "P12" 10,61*0,082 |  | 0.87 | [13 empty] | VV | 2 | 2 | True | 0 | ROZPOCET
| VV |  | Součet |  | 46.97 | [13 empty] | VV | 2 | 4 | True | 1 | ROZPOCET
115 | K | 631319012 | Příplatek k mazanině tl do 120 mm za přehlazení povrchu | m3 | 186.741 |  | 0 |  |  |  | základní | 1.35 | 252.1003 | 0 | 0 | 0 | 0 | 4 | K | 2 |  |  |  | ROZPOCET | 0 | 0 | 0 | 0 | 0 | 1 | 0 | 4 | 1950101384
| VV |  | "zázemí 1.NP" 347,31*0,11 |  | 38.204 | [13 empty] | VV | 2 | 2 | True | 0 | ROZPOCET
| VV |  | "P4 podkladní" 1339,73*0,11 |  | 147.37 | [13 empty] | VV | 2 | 2 | True | 0 | ROZPOCET
| VV |  | "P12 podkladní" 10,61*0,11 |  | 1.167 | [13 empty] | VV | 2 | 2 | True | 0 | ROZPOCET
| VV |  | Součet |  | 186.741 | [13 empty] | VV | 2 | 4 | True | 1 | ROZPOCET
116 | K | 631319013 | Příplatek k mazanině tl do 240 mm za přehlazení povrchu | m3 | 253.172 |  | 0 |  |  |  | základní | 0.675 | 170.8911 | 0 | 0 | 0 | 0 | 4 | K | 2 |  |  |  | ROZPOCET | 0 | 0 | 0 | 0 | 0 | 1 | 0 | 4 | 1928959600
| VV |  | "zázemí 1.NP" 347,31*0,15 |  | 52.097 | [13 empty] | VV | 2 | 2 | True | 0 | ROZPOCET
| VV |  | "P4" 1339,73*0,14 |  | 187.562 | [13 empty] | VV | 2 | 2 | True | 0 | ROZPOCET
| VV |  | "P12" 10,61*0,14 |  | 1.485 | [13 empty] | VV | 2 | 2 | True | 0 | ROZPOCET
| VV |  | "zvýšené podium" 2,40*18,66*0,15+2,40*14,75*0,15 |  | 12.028 | [13 empty] | VV | 2 | 2 | True | 0 | ROZPOCET
| VV |  | Součet |  | 253.172 | [13 empty] | VV | 2 | 4 | True | 1 | ROZPOCET
117 | K | 631319171 | Příplatek k mazanině tl do 80 mm za stržení povrchu spodní vrstvy před vložením výztuže | m3 | 46.97 |  | 0 |  |  |  | základní | 0.82 | 38.5154 | 0 | 0 | 0 | 0 | 4 | K | 2 |  |  |  | ROZPOCET | 0 | 0 | 0 | 0 | 0 | 1 | 0 | 4 | -30707523
| VV |  | "P1" 274,15*0,072 |  | 19.739 | [13 empty] | VV | 2 | 2 | True | 0 | ROZPOCET
| VV |  | "P5" 32,67*0,062 |  | 2.026 | [13 empty] | VV | 2 | 2 | True | 0 | ROZPOCET
| VV |  | "P6" 28,81*0,068 |  | 1.959 | [13 empty] | VV | 2 | 2 | True | 0 | ROZPOCET
| VV |  | "P8" 207,48*0,072 |  | 14.939 | [13 empty] | VV | 2 | 2 | True | 0 | ROZPOCET
| VV |  | "P9a" 11,09*0,058 |  | 0.643 | [13 empty] | VV | 2 | 2 | True | 0 | ROZPOCET
| VV |  | "P9b" 25,59*0,073 |  | 1.868 | [13 empty] | VV | 2 | 2 | True | 0 | ROZPOCET
| VV |  | "P9c" 13,61*0,083 |  | 1.13 | [13 empty] | VV | 2 | 2 | True | 0 | ROZPOCET
| VV |  | "P10" 50,66*0,069 |  | 3.496 | [13 empty] | VV | 2 | 2 | True | 0 | ROZPOCET
| VV |  | "P11" 4,16*0,072 |  | 0.3 | [13 empty] | VV | 2 | 2 | True | 0 | ROZPOCET
| VV |  | "P12" 10,61*0,082 |  | 0.87 | [13 empty] | VV | 2 | 2 | True | 0 | ROZPOCET
| VV |  | Součet |  | 46.97 | [13 empty] | VV | 2 | 4 | True | 1 | ROZPOCET
118 | K | 631319173 | Příplatek k mazanině tl do 120 mm za stržení povrchu spodní vrstvy před vložením výztuže | m3 | 188.165 |  | 0 |  |  |  | základní | 0.41 | 77.1476 | 0 | 0 | 0 | 0 | 4 | K | 2 |  |  |  | ROZPOCET | 0 | 0 | 0 | 0 | 0 | 1 | 0 | 4 | -1067162192
| VV |  | "zázemí 1.NP" 347,31*0,11 |  | 38.204 | [13 empty] | VV | 2 | 2 | True | 0 | ROZPOCET
| VV |  | "P4 podkladní" 1339,73*0,11 |  | 147.37 | [13 empty] | VV | 2 | 2 | True | 0 | ROZPOCET
| VV |  | "P12 podkladní" 10,61*0,11 |  | 1.167 | [13 empty] | VV | 2 | 2 | True | 0 | ROZPOCET
| VV |  | "revizní šachta" 1,60*1,40*0,10*2 |  | 0.448 | [13 empty] | VV | 2 | 2 | True | 0 | ROZPOCET
| VV |  | "výtahová šachta" 3,20*3,05*0,10 |  | 0.976 | [13 empty] | VV | 2 | 2 | True | 0 | ROZPOCET
| VV |  | Součet |  | 188.165 | [13 empty] | VV | 2 | 4 | True | 1 | ROZPOCET
119 | K | 631319175 | Příplatek k mazanině tl do 240 mm za stržení povrchu spodní vrstvy před vložením výztuže | m3 | 116.221 |  | 0 |  |  |  | základní | 0.205 | 23.8253 | 0 | 0 | 0 | 0 | 4 | K | 2 |  |  |  | ROZPOCET | 0 | 0 | 0 | 0 | 0 | 1 | 0 | 4 | 1961200110
| VV |  | "zázemí 1.NP" 347,31*0,15*2 |  | 104.193 | [13 empty] | VV | 2 | 2 | True | 0 | ROZPOCET
| VV |  | "zvýšené podium" 2,40*18,66*0,15+2,40*14,75*0,15 |  | 12.028 | [13 empty] | VV | 2 | 2 | True | 0 | ROZPOCET
| VV |  | Součet |  | 116.221 | [13 empty] | VV | 2 | 4 | True | 1 | ROZPOCET
120 | K | 631319206 | Příplatek k mazaninám za přidání ocelových vláken (drátkobeton) pro objemové vyztužení 40 kg/m3 | m3 | 189.047 |  | 0 |  |  |  | základní | 0.1 | 18.9047 | 0.0404 | 7.6375 | 0 | 0 | 4 | K | 2 |  |  |  | ROZPOCET | 0 | 0 | 0 | 0 | 0 | 1 | 0 | 4 | 2005072284
| VV |  | "P4" 1339,73*0,14 |  | 187.562 | [13 empty] | VV | 2 | 2 | True | 0 | ROZPOCET
| VV |  | "P12" 10,61*0,14 |  | 1.485 | [13 empty] | VV | 2 | 2 | True | 0 | ROZPOCET
| VV |  | Součet |  | 189.047 | [13 empty] | VV | 2 | 4 | True | 1 | ROZPOCET
121 | K | 631342112 | Mazanina tl do 80 mm z betonu lehkého tepelně-izolačního polystyrenového 500 kg/m3 | m3 | 3.906 |  | 0 |  |  |  | základní | 4.04 | 15.7802 | 0.505 | 1.9725 | 0 | 0 | 4 | K | 2 |  |  |  | ROZPOCET | 0 | 0 | 0 | 0 | 0 | 1 | 0 | 4 | -1864422420
| VV |  | "S3" 50,40*(0,03+0,125)*0,5 |  | 3.906 | [13 empty] | VV | 2 | 2 | True | 1 | ROZPOCET
122 | K | 631342122 | Mazanina tl do 120 mm z betonu lehkého tepelně-izolačního polystyrenového 500 kg/m3 | m3 | 0.518 |  | 0 |  |  |  | základní | 2.946 | 1.526 | 0.505 | 0.26159 | 0 | 0 | 4 | K | 2 |  |  |  | ROZPOCET | 0 | 0 | 0 | 0 | 0 | 1 | 0 | 4 | -273978456
| VV |  | "S5" 5,75*(0,06+0,12)*0,5 |  | 0.518 | [13 empty] | VV | 2 | 2 | True | 1 | ROZPOCET
123 | K | 631342132 | Mazanina tl do 240 mm z betonu lehkého tepelně-izolačního polystyrenového 500 kg/m3 | m3 | 93.953 |  | 0 |  |  |  | základní | 2.549 | 239.4862 | 0.505 | 47.4463 | 0 | 0 | 4 | K | 2 |  |  |  | ROZPOCET | 0 | 0 | 0 | 0 | 0 | 1 | 0 | 4 | -242430758
| VV |  | "S2" 11,77*(0,06+0,22)*0,5 |  | 1.648 | [13 empty] | VV | 2 | 2 | True | 0 | ROZPOCET
| VV |  | "S4" 143,85*(0,03+0,25)*0,5 |  | 20.139 | [13 empty] | VV | 2 | 2 | True | 0 | ROZPOCET
| VV |  | "S6" 128,87*(0,04+0,31)*0,5 |  | 22.552 | [13 empty] | VV | 2 | 2 | True | 0 | ROZPOCET
| VV |  | "S7" 27,84*(0,06+0,22)*0,5 |  | 3.898 | [13 empty] | VV | 2 | 2 | True | 0 | ROZPOCET
| VV |  | "S8" 134,87*(0,06+0,41)*0,5 |  | 31.694 | [13 empty] | VV | 2 | 2 | True | 0 | ROZPOCET
| VV |  | "S9" 50,08*(0,06+0,50)*0,5 |  | 14.022 | [13 empty] | VV | 2 | 2 | True | 0 | ROZPOCET
| VV |  | Součet |  | 93.953 | [13 empty] | VV | 2 | 4 | True | 1 | ROZPOCET
124 | K | 631362021 | Výztuž mazanin svařovanými sítěmi Kari | t | 15.932 |  | 0 |  |  |  | základní | 15.231 | 242.6603 | 1.0628 | 16.9321 | 0 | 0 | 4 | K | 2 |  |  |  | ROZPOCET | 0 | 0 | 0 | 0 | 0 | 1 | 0 | 4 | -1090669340
| VV |  | "zázemí 1.NP" 347,31*4,44*0,001*3*1,15 |  | 5.32 | [13 empty] | VV | 2 | 2 | True | 0 | ROZPOCET
| VV |  | "P4" 1339,73*4,44*0,001*1*1,15 |  | 6.841 | [13 empty] | VV | 2 | 2 | True | 0 | ROZPOCET
| VV |  | "P12" 10,61*4,44*0,001*1*1,15 |  | 0.054 | [13 empty] | VV | 2 | 2 | True | 0 | ROZPOCET
| VV |  | Mezisoučet |  | 12.215 | [13 empty] | VV | 2 | 3 | True | 0 | ROZPOCET
| VV |  | "P1" 274,15*4,44*0,001*1,15 |  | 1.4 | [13 empty] | VV | 2 | 2 | True | 0 | ROZPOCET
| VV |  | "P5" 32,67*4,44*0,001*1,15 |  | 0.167 | [13 empty] | VV | 2 | 2 | True | 0 | ROZPOCET
| VV |  | "P6" 28,81*4,44*0,001*1,15 |  | 0.147 | [13 empty] | VV | 2 | 2 | True | 0 | ROZPOCET
| VV |  | "P8" 207,48*4,44*0,001*1,15 |  | 1.059 | [13 empty] | VV | 2 | 2 | True | 0 | ROZPOCET
| VV |  | "P9" 50,29*4,44*0,001*1,15 |  | 0.257 | [13 empty] | VV | 2 | 2 | True | 0 | ROZPOCET
| VV |  | "P10" 50,66*4,44*0,001*1,15 |  | 0.259 | [13 empty] | VV | 2 | 2 | True | 0 | ROZPOCET
| VV |  | "P11" 4,16*4,44*0,001*1,15 |  | 0.021 | [13 empty] | VV | 2 | 2 | True | 0 | ROZPOCET
| VV |  | "P12" 10,61*4,44*0,001*1,15 |  | 0.054 | [13 empty] | VV | 2 | 2 | True | 0 | ROZPOCET
| VV |  | Mezisoučet |  | 3.364 | [13 empty] | VV | 2 | 3 | True | 0 | ROZPOCET
| VV |  | "zvýšené podium" 2,40*(18,66+14,75)*3,033*0,001*1,15 |  | 0.28 | [13 empty] | VV | 2 | 2 | True | 0 | ROZPOCET
| VV |  | Mezisoučet |  | 0.28 | [13 empty] | VV | 2 | 3 | True | 0 | ROZPOCET
| VV |  | "revizní šachta" 1,60*1,40*4,44*0,001*1,15*2 |  | 0.023 | [13 empty] | VV | 2 | 2 | True | 0 | ROZPOCET
| VV |  | "výtahová šachta" 3,20*3,05*4,44*0,001*1,15 |  | 0.05 | [13 empty] | VV | 2 | 2 | True | 0 | ROZPOCET
| VV |  | Mezisoučet |  | 0.073 | [13 empty] | VV | 2 | 3 | True | 0 | ROZPOCET
| VV |  | Součet |  | 15.932 | [13 empty] | VV | 2 | 4 | True | 1 | ROZPOCET
125 | K | 632451456 | Potěr pískocementový tl do 50 mm tř. C 25 běžný | m2 | 1791.17 |  | 0 |  |  |  | základní | 0.443 | 793.4883 | 0.1117 | 200.0737 | 0 | 0 | 4 | K | 2 |  |  |  | ROZPOCET | 0 | 0 | 0 | 0 | 0 | 1 | 0 | 4 | 1300093293
| VV |  | střechy | [15 empty] | VV | 2 | 1 | True | 0 | ROZPOCET
| VV |  | "S1" 1257,26-2,40*1,10*8 |  | 1236.14 | [13 empty] | VV | 2 | 2 | True | 0 | ROZPOCET
| VV |  | "S2" 11,77 |  | 11.77 | [13 empty] | VV | 2 | 2 | True | 0 | ROZPOCET
| VV |  | "S3" 50,40 |  | 50.4 | [13 empty] | VV | 2 | 2 | True | 0 | ROZPOCET
| VV |  | "S4" 143,85 |  | 143.85 | [13 empty] | VV | 2 | 2 | True | 0 | ROZPOCET
| VV |  | "S5" 5,75 |  | 5.75 | [13 empty] | VV | 2 | 2 | True | 0 | ROZPOCET
| VV |  | "S6" 128,87 |  | 128.87 | [13 empty] | VV | 2 | 2 | True | 0 | ROZPOCET
| VV |  | "S7" 27,84 |  | 27.84 | [13 empty] | VV | 2 | 2 | True | 0 | ROZPOCET
| VV |  | "S8" 134,87 |  | 134.87 | [13 empty] | VV | 2 | 2 | True | 0 | ROZPOCET
| VV |  | "S9" 50,08 |  | 50.08 | [13 empty] | VV | 2 | 2 | True | 0 | ROZPOCET
| VV |  | Mezisoučet |  | 1789.57 | [13 empty] | VV | 2 | 3 | True | 0 | ROZPOCET
| VV |  | revizní šachta | [15 empty] | VV | 2 | 1 | True | 0 | ROZPOCET
| VV |  | 1,0*0,80*2 |  | 1.6 | [13 empty] | VV | 2 | 2 | True | 0 | ROZPOCET
| VV |  | Mezisoučet |  | 1.6 | [13 empty] | VV | 2 | 3 | True | 0 | ROZPOCET
| VV |  | Součet |  | 1791.17 | [13 empty] | VV | 2 | 4 | True | 1 | ROZPOCET
126 | K | 632451625 | Potěr pískocementový tl 20 mm stupňů a schodnic tř. C 20 běžný | m2 | 13.248 |  | 0 |  |  |  | základní | 0.96 | 12.7181 | 0.05465 | 0.724 | 0 | 0 | 4 | K | 2 |  |  |  | ROZPOCET | 0 | 0 | 0 | 0 | 0 | 1 | 0 | 4 | 1776614887
| VV |  | zvýšené podium | [15 empty] | VV | 2 | 1 | True | 0 | ROZPOCET
| VV |  | (0,15+0,31)*2,40*3*2*2 |  | 13.248 | [13 empty] | VV | 2 | 2 | True | 1 | ROZPOCET
127 | K | 632481213 | Separační vrstva z PE fólie | m2 | 1998.56 |  | 0 |  |  |  | základní | 0.025 | 49.964 | 0.00013 | 0.25981 | 0 | 0 | 4 | K | 2 |  |  |  | ROZPOCET | 0 | 0 | 0 | 0 | 0 | 1 | 0 | 4 | -2048321048
| VV |  | "P1" 274,15 |  | 274.15 | [13 empty] | VV | 2 | 2 | True | 0 | ROZPOCET
| VV |  | "P4" 1339,73 |  | 1339.73 | [13 empty] | VV | 2 | 2 | True | 0 | ROZPOCET
| VV |  | "P5" 32,67 |  | 32.67 | [13 empty] | VV | 2 | 2 | True | 0 | ROZPOCET
| VV |  | "P6" 28,81 |  | 28.81 | [13 empty] | VV | 2 | 2 | True | 0 | ROZPOCET
| VV |  | "P8" 207,48 |  | 207.48 | [13 empty] | VV | 2 | 2 | True | 0 | ROZPOCET
| VV |  | "P9" 50,29 |  | 50.29 | [13 empty] | VV | 2 | 2 | True | 0 | ROZPOCET
| VV |  | "P10" 50,66 |  | 50.66 | [13 empty] | VV | 2 | 2 | True | 0 | ROZPOCET
| VV |  | "P11" 4,16 |  | 4.16 | [13 empty] | VV | 2 | 2 | True | 0 | ROZPOCET
| VV |  | "P12" 10,61 |  | 10.61 | [13 empty] | VV | 2 | 2 | True | 0 | ROZPOCET
| VV |  | Součet |  | 1998.56 | [13 empty] | VV | 2 | 4 | True | 1 | ROZPOCET
128 | K | 634112123 | Obvodová dilatace podlahovým páskem z pěnového PE s fólií mezi stěnou a mazaninou nebo potěrem v 80 mm | m | 894.83 |  | 0 |  |  |  | základní | 0.035 | 31.3191 | 2e-05 | 0.017897 | 0 | 0 | 4 | K | 2 |  |  |  | ROZPOCET | 0 | 0 | 0 | 0 | 0 | 1 | 0 | 4 | -153804689
| VV |  | "P1" 274,15 |  | 274.15 | [13 empty] | VV | 2 | 2 | True | 0 | ROZPOCET
| VV |  | "P4" 236,0 |  | 236 | [13 empty] | VV | 2 | 2 | True | 0 | ROZPOCET
| VV |  | "P5" 32,67 |  | 32.67 | [13 empty] | VV | 2 | 2 | True | 0 | ROZPOCET
| VV |  | "P6" 28,81 |  | 28.81 | [13 empty] | VV | 2 | 2 | True | 0 | ROZPOCET
| VV |  | "P8" 207,48 |  | 207.48 | [13 empty] | VV | 2 | 2 | True | 0 | ROZPOCET
| VV |  | "P9" 50,29 |  | 50.29 | [13 empty] | VV | 2 | 2 | True | 0 | ROZPOCET
| VV |  | "P10" 50,66 |  | 50.66 | [13 empty] | VV | 2 | 2 | True | 0 | ROZPOCET
| VV |  | "P11" 4,16 |  | 4.16 | [13 empty] | VV | 2 | 2 | True | 0 | ROZPOCET
| VV |  | "P12" 10,61 |  | 10.61 | [13 empty] | VV | 2 | 2 | True | 0 | ROZPOCET
| VV |  | Součet |  | 894.83 | [13 empty] | VV | 2 | 4 | True | 1 | ROZPOCET
129 | K | 634662111 | Výplň dilatačních spar šířky do 10 mm v mazaninách akrylátovým tmelem | m | 622.4 |  | 0 |  |  |  | základní | 0.15 | 93.36 | 0.00021 | 0.1307 | 0 | 0 | 4 | K | 2 |  |  |  | ROZPOCET | 0 | 0 | 0 | 0 | 0 | 1 | 0 | 4 | 1847168572
| VV |  | "hala" 585,0 |  | 585 | [13 empty] | VV | 2 | 2 | True | 0 | ROZPOCET
| VV |  | "nářaďovny" 37,40 |  | 37.4 | [13 empty] | VV | 2 | 2 | True | 0 | ROZPOCET
| VV |  | Součet |  | 622.4 | [13 empty] | VV | 2 | 4 | True | 1 | ROZPOCET
130 | K | 634911113 | Řezání dilatačních spár š 5 mm hl do 50 mm v čerstvé betonové mazanině | m | 622.4 |  | 0 |  |  |  | základní | 0.161 | 100.2064 | 1e-05 | 0.006224 | 0 | 0 | 4 | K | 2 |  |  |  | ROZPOCET | 0 | 0 | 0 | 0 | 0 | 1 | 0 | 4 | 657821392
| VV |  | "hala" 585,0 |  | 585 | [13 empty] | VV | 2 | 2 | True | 0 | ROZPOCET
| VV |  | "nářaďovny" 37,40 |  | 37.4 | [13 empty] | VV | 2 | 2 | True | 0 | ROZPOCET
| VV |  | Součet |  | 622.4 | [13 empty] | VV | 2 | 4 | True | 1 | ROZPOCET
131 | K | 635111115 | Násyp pod podlahy ze štěrkopísku s udusáním | m3 | 6.383 |  | 0 |  |  |  | základní | 1.836 | 11.7192 | 1.837 | 11.7256 | 0 | 0 | 4 | K | 2 |  |  |  | ROZPOCET | 0 | 0 | 0 | 0 | 0 | 1 | 0 | 4 | 559978057
| VV |  | "pod základ přístřešku VZT jednotky" 8,51*3,0*0,25 |  | 6.383 | [13 empty] | VV | 2 | 2 | True | 1 | ROZPOCET
132 | K | 637211121 | Okapový chodník z betonových dlaždic tl 40 mm kladených do písku se zalitím spár MC | m2 | 77.25 |  | 0 |  |  |  | základní | 0.605 | 46.7362 | 0.26141 | 20.1939 | 0 | 0 | 4 | K | 2 |  |  |  | ROZPOCET | 0 | 0 | 0 | 0 | 0 | 1 | 0 | 4 | 1852704143
| VV |  | betonová dlažba 300x300mm | [15 empty] | VV | 2 | 1 | True | 0 | ROZPOCET
| VV |  | (18,58+30,31+35,56)*(0,75-0,15) |  | 50.67 | [13 empty] | VV | 2 | 2 | True | 0 | ROZPOCET
| VV |  | betonová dlažba 400x400mm | [15 empty] | VV | 2 | 1 | True | 0 | ROZPOCET
| VV |  | (35,64+16,21+6,35+8,25)*0,40 |  | 26.58 | [13 empty] | VV | 2 | 2 | True | 0 | ROZPOCET
| VV |  | Součet |  | 77.25 | [13 empty] | VV | 2 | 4 | True | 1 | ROZPOCET
133 | K | 642942111 | Osazování zárubní nebo rámů dveřních kovových do 2,5 m2 na MC | kus | 46 |  | 0 |  |  |  | základní | 0.754 | 34.684 | 0.01777 | 0.81742 | 0 | 0 | 4 | K | 2 |  |  |  | ROZPOCET | 0 | 0 | 0 | 0 | 0 | 1 | 0 | 4 | 1183817180
134 | M | 55331486 | zárubeň jednokřídlá ocelová pro zdění tl stěny 110-150mm rozměru 700/1970, 2100mm | kus | 12 |  | 0 |  |  |  | základní | 0 | 0 | 0.01489 | 0.17868 | 0 | 0 | 8 | M | 2 |  |  |  | ROZPOCET | 0 | 0 | 0 | 0 | 0 | 1 | 0 | 4 | -2082624765
135 | M | 55331487 | zárubeň jednokřídlá ocelová pro zdění tl stěny 110-150mm rozměru 800/1970, 2100mm | kus | 2 |  | 0 |  |  |  | základní | 0 | 0 | 0.01521 | 0.03042 | 0 | 0 | 8 | M | 2 |  |  |  | ROZPOCET | 0 | 0 | 0 | 0 | 0 | 1 | 0 | 4 | 418632923
136 | M | 55331488 | zárubeň jednokřídlá ocelová pro zdění tl stěny 110-150mm rozměru 900/1970, 2100mm | kus | 28 |  | 0 |  |  |  | základní | 0 | 0 | 0.01553 | 0.43484 | 0 | 0 | 8 | M | 2 |  |  |  | ROZPOCET | 0 | 0 | 0 | 0 | 0 | 1 | 0 | 4 | 587931165
137 | M | 55331492 | zárubeň jednokřídlá ocelová pro zdění tl stěny 160-200mm rozměru 800/1970, 2100mm | kus | 2 |  | 0 |  |  |  | základní | 0 | 0 | 0.01793 | 0.03586 | 0 | 0 | 8 | M | 2 |  |  |  | ROZPOCET | 0 | 0 | 0 | 0 | 0 | 1 | 0 | 4 | 171195576
138 | M | 55331493 | zárubeň jednokřídlá ocelová pro zdění tl stěny 160-200mm rozměru 900/1970, 2100mm | kus | 2 |  | 0 |  |  |  | základní | 0 | 0 | 0.01834 | 0.03668 | 0 | 0 | 8 | M | 2 |  |  |  | ROZPOCET | 0 | 0 | 0 | 0 | 0 | 1 | 0 | 4 | 622922419
139 | K | 642942221 | Osazování zárubní nebo rámů dveřních kovových do 4 m2 na MC | kus | 1 |  | 0 |  |  |  | základní | 0.934 | 0.934 | 0.03532 | 0.03532 | 0 | 0 | 4 | K | 2 |  |  |  | ROZPOCET | 0 | 0 | 0 | 0 | 0 | 1 | 0 | 4 | -1287144718
140 | M | 55331751 | zárubeň dvoukřídlá ocelová pro zdění tl stěny 160-200mm rozměru 1600/1970, 2100mm | kus | 1 |  | 0 |  |  |  | základní | 0 | 0 | 0.0231 | 0.0231 | 0 | 0 | 8 | M | 2 |  |  |  | ROZPOCET | 0 | 0 | 0 | 0 | 0 | 1 | 0 | 4 | -1333943781
| D | 9 | Ostatní konstrukce a práce, bourání |  |  |  | 0 | [5 empty] | 1843.3197 |  | 0.32972 |  | 0.357 | 1 | D | 1 |  |  |  | ROZPOCET | [6 empty] | 0
142 | K | 900200R | Utěsnění požárních prostupů stropem tl.200mm - REI 30 DP1 | m2 | 1.262 |  | 0 |  |  |  | základní | 0 | 0 | 0 | 0 | 0 | 0 | 4 | K | 2 |  |  |  | ROZPOCET | 0 | 0 | 0 | 0 | 0 | 1 | 0 | 4 | -30050619
| VV |  | Požární odolnost REI 30 DP1 | [15 empty] | VV | 2 | 1 | True | 0 | ROZPOCET
| VV |  | prostupy stropem tl.200mm (počet jednotlivých kusů převeden na m2) | [15 empty] | VV | 2 | 1 | True | 0 | ROZPOCET
| VV |  | 0,70*0,30*2 |  | 0.42 | [13 empty] | VV | 2 | 2 | True | 0 | ROZPOCET
| VV |  | 3,14*0,05*0,05*23 |  | 0.181 | [13 empty] | VV | 2 | 2 | True | 0 | ROZPOCET
| VV |  | 3,14*0,075*0,075*10 |  | 0.177 | [13 empty] | VV | 2 | 2 | True | 0 | ROZPOCET
| VV |  | 3,14*0,10*0,10*6 |  | 0.188 | [13 empty] | VV | 2 | 2 | True | 0 | ROZPOCET
| VV |  | 0,20*0,08*8 |  | 0.128 | [13 empty] | VV | 2 | 2 | True | 0 | ROZPOCET
| VV |  | 0,15*0,08*8 |  | 0.096 | [13 empty] | VV | 2 | 2 | True | 0 | ROZPOCET
| VV |  | 0,25*0,20*1 |  | 0.05 | [13 empty] | VV | 2 | 2 | True | 0 | ROZPOCET
| VV |  | 0,28*0,08*1 |  | 0.022 | [13 empty] | VV | 2 | 2 | True | 0 | ROZPOCET
| VV |  | Součet |  | 1.262 | [13 empty] | VV | 2 | 4 | True | 1 | ROZPOCET
486 | K | 900201R | Utěsnění požárních prostupů stěnou tl.115mm - REI 30 DP1 | m2 | 0.603 |  | 0 |  |  |  | základní | 0 | 0 | 0 | 0 | 0 | 0 | 4 | K | 2 |  |  |  | ROZPOCET | 0 | 0 | 0 | 0 | 0 | 1 | 0 | 4 | 407083158
| VV |  | Požární odolnost REI 30 DP1 | [15 empty] | VV | 2 | 1 | True | 0 | ROZPOCET
| VV |  | prostupy stěnou tl.115mm (počet jednotlivých kusů převeden na m2) | [15 empty] | VV | 2 | 1 | True | 0 | ROZPOCET
| VV |  | 0,65*0,30*2 |  | 0.39 | [13 empty] | VV | 2 | 2 | True | 0 | ROZPOCET
| VV |  | 0,15*0,08*1 |  | 0.012 | [13 empty] | VV | 2 | 2 | True | 0 | ROZPOCET
| VV |  | 0,45*0,25*1 |  | 0.113 | [13 empty] | VV | 2 | 2 | True | 0 | ROZPOCET
| VV |  | 3,14*0,075*0,075*5 |  | 0.088 | [13 empty] | VV | 2 | 2 | True | 0 | ROZPOCET
| VV |  | Součet |  | 0.603 | [13 empty] | VV | 2 | 4 | True | 1 | ROZPOCET
487 | K | 900202R | Utěsnění požárních prostupů stropem tl.200mm - REI 15 DP1 | m2 | 15.283 |  | 0 |  |  |  | základní | 0 | 0 | 0 | 0 | 0 | 0 | 4 | K | 2 |  |  |  | ROZPOCET | 0 | 0 | 0 | 0 | 0 | 1 | 0 | 4 | -2124471750
| VV |  | Požární odolnost REI 15 DP1 | [15 empty] | VV | 2 | 1 | True | 0 | ROZPOCET
| VV |  | prostupy stropem tl.200mm (počet jednotlivých kusů převeden na m2) | [15 empty] | VV | 2 | 1 | True | 0 | ROZPOCET
| VV |  | 2,10*0,80*8 |  | 13.44 | [13 empty] | VV | 2 | 2 | True | 0 | ROZPOCET
| VV |  | 3,14*0,10*0,10*15 |  | 0.471 | [13 empty] | VV | 2 | 2 | True | 0 | ROZPOCET
| VV |  | 3,14*0,125*0,125*3 |  | 0.147 | [13 empty] | VV | 2 | 2 | True | 0 | ROZPOCET
| VV |  | 3,14*0,075*0,075*12 |  | 0.212 | [13 empty] | VV | 2 | 2 | True | 0 | ROZPOCET
| VV |  | 3,14*0,09*0,09*1 |  | 0.025 | [13 empty] | VV | 2 | 2 | True | 0 | ROZPOCET
| VV |  | 0,15*0,08*4 |  | 0.048 | [13 empty] | VV | 2 | 2 | True | 0 | ROZPOCET
| VV |  | 0,70*0,35*2 |  | 0.49 | [13 empty] | VV | 2 | 2 | True | 0 | ROZPOCET
| VV |  | 0,45*0,25*4 |  | 0.45 | [13 empty] | VV | 2 | 2 | True | 0 | ROZPOCET
| VV |  | Součet |  | 15.283 | [13 empty] | VV | 2 | 4 | True | 1 | ROZPOCET
488 | K | 900203R | Utěsnění požárních prostupů stěnou tl.115mm - REI 15 DP1 | m2 | 0.245 |  | 0 |  |  |  | základní | 0 | 0 | 0 | 0 | 0 | 0 | 4 | K | 2 |  |  |  | ROZPOCET | 0 | 0 | 0 | 0 | 0 | 1 | 0 | 4 | -1814399020
| VV |  | Požární odolnost REI 15 DP1 | [15 empty] | VV | 2 | 1 | True | 0 | ROZPOCET
| VV |  | prostupy stěnou tl.115mm (počet jednotlivých kusů převeden na m2) | [15 empty] | VV | 2 | 1 | True | 0 | ROZPOCET
| VV |  | 3,14*0,125*0,125*5 |  | 0.245 | [13 empty] | VV | 2 | 2 | True | 0 | ROZPOCET
| VV |  | Součet |  | 0.245 | [13 empty] | VV | 2 | 4 | True | 1 | ROZPOCET
489 | K | 900204R | Utěsnění požárních prostupů stěnou tl.200mm - REI 15 DP1 | m2 | 0.836 |  | 0 |  |  |  | základní | 0 | 0 | 0 | 0 | 0 | 0 | 4 | K | 2 |  |  |  | ROZPOCET | 0 | 0 | 0 | 0 | 0 | 1 | 0 | 4 | -1751346221
| VV |  | Požární odolnost REI 15 DP1 | [15 empty] | VV | 2 | 1 | True | 0 | ROZPOCET
| VV |  | prostupy stěnou tl.200mm (počet jednotlivých kusů převeden na m2) | [15 empty] | VV | 2 | 1 | True | 0 | ROZPOCET
| VV |  | 3,14*0,075*0,075*4 |  | 0.071 | [13 empty] | VV | 2 | 2 | True | 0 | ROZPOCET
| VV |  | 0,60*0,20*6 |  | 0.72 | [13 empty] | VV | 2 | 2 | True | 0 | ROZPOCET
| VV |  | 0,15*0,10*3 |  | 0.045 | [13 empty] | VV | 2 | 2 | True | 0 | ROZPOCET
| VV |  | Součet |  | 0.836 | [13 empty] | VV | 2 | 4 | True | 1 | ROZPOCET
490 | K | 900205R | Značení a revize požárních ucpávek | kpl | 1 |  | 0 |  |  |  | základní | 0 | 0 | 0 | 0 | 0 | 0 | 4 | K | 2 |  |  |  | ROZPOCET | 0 | 0 | 0 | 0 | 0 | 1 | 0 | 4 | 1308141062
143 | K | 900300R | Likvidace odpadu z obalů a prořezů | t | 50 |  | 0 |  |  |  | základní | 0 | 0 | 0 | 0 | 0 | 0 | 4 | K | 2 |  |  |  | ROZPOCET | 0 | 0 | 0 | 0 | 0 | 1 | 0 | 4 | -1517418398
| VV |  | "odborný odhad" 50,0 |  | 50 | [13 empty] | VV | 2 | 2 | True | 1 | ROZPOCET
144 | K | 900400R | Stavební přípomoci pro profese | hod | 500 |  | 0 |  |  |  | základní | 0 | 0 | 0 | 0 | 0 | 0 | 4 | K | 2 |  |  |  | ROZPOCET | 0 | 0 | 0 | 0 | 0 | 1 | 0 | 4 | -80095974
| VV |  | "odborný odhad" 500 |  | 500 | [13 empty] | VV | 2 | 2 | True | 1 | ROZPOCET
145 | K | 919726122 | Geotextilie pro ochranu, separaci a filtraci netkaná měrná hmotnost do 300 g/m2 | m2 | 185.02 |  | 0 |  |  |  | základní | 0.08 | 14.8016 | 0.00047 | 0.086959 | 0 | 0 | 4 | K | 2 |  |  |  | ROZPOCET | 0 | 0 | 0 | 0 | 0 | 1 | 0 | 4 | 1789099255
| VV |  | vodorovná | [15 empty] | VV | 2 | 1 | True | 0 | ROZPOCET
| VV |  | "P7" 6,81 |  | 6.81 | [13 empty] | VV | 2 | 2 | True | 0 | ROZPOCET
| VV |  | svislá | [15 empty] | VV | 2 | 1 | True | 0 | ROZPOCET
| VV |  | "OP1" 98,92 |  | 98.92 | [13 empty] | VV | 2 | 2 | True | 0 | ROZPOCET
| VV |  | "OP2" 58,59 |  | 58.59 | [13 empty] | VV | 2 | 2 | True | 0 | ROZPOCET
| VV |  | "OP3" 20,70 |  | 20.7 | [13 empty] | VV | 2 | 2 | True | 0 | ROZPOCET
| VV |  | Součet |  | 185.02 | [13 empty] | VV | 2 | 4 | True | 1 | ROZPOCET
146 | K | 941211111 | Montáž lešení řadového rámového lehkého zatížení do 200 kg/m2 š do 0,9 m v do 10 m | m2 | 2453.939 |  | 0 |  |  |  | základní | 0.11 | 269.9333 | 0 | 0 | 0 | 0 | 4 | K | 2 |  |  |  | ROZPOCET | 0 | 0 | 0 | 0 | 0 | 1 | 0 | 4 | -522173217
| VV |  | lešení pro zázemí haly | [15 empty] | VV | 2 | 1 | True | 0 | ROZPOCET
| VV |  | Pohled západní | [15 empty] | VV | 2 | 1 | True | 0 | ROZPOCET
| VV |  | (37,182+1,50)*7,65 |  | 295.917 | [13 empty] | VV | 2 | 2 | True | 0 | ROZPOCET
| VV |  | "odečet" -7,95*4,82 |  | -38.319 | [13 empty] | VV | 2 | 2 | True | 0 | ROZPOCET
| VV |  | -5,536*4,20 |  | -23.251 | [13 empty] | VV | 2 | 2 | True | 0 | ROZPOCET
| VV |  | 11,0*7,93 |  | 87.23 | [13 empty] | VV | 2 | 2 | True | 0 | ROZPOCET
| VV |  | 8,536*4,20 |  | 35.851 | [13 empty] | VV | 2 | 2 | True | 0 | ROZPOCET
| VV |  | 16,936*8,0 |  | 135.488 | [13 empty] | VV | 2 | 2 | True | 0 | ROZPOCET
| VV |  | "boky" 3,20*7,93*2 |  | 50.752 | [13 empty] | VV | 2 | 2 | True | 0 | ROZPOCET
| VV |  | "boky" 7,50*4,20*2 |  | 63 | [13 empty] | VV | 2 | 2 | True | 0 | ROZPOCET
| VV |  | "bok" 5,80*8,0*1 |  | 46.4 | [13 empty] | VV | 2 | 2 | True | 0 | ROZPOCET
| VV |  | Mezisoučet |  | 653.068 | [13 empty] | VV | 2 | 3 | True | 0 | ROZPOCET
| VV |  | Pohled jižní | [15 empty] | VV | 2 | 1 | True | 0 | ROZPOCET
| VV |  | 13,542*8,0 |  | 108.336 | [13 empty] | VV | 2 | 2 | True | 0 | ROZPOCET
| VV |  | (24,531+1,50)*5,21 |  | 135.622 | [13 empty] | VV | 2 | 2 | True | 0 | ROZPOCET
| VV |  | 5,05*6,06 |  | 30.603 | [13 empty] | VV | 2 | 2 | True | 0 | ROZPOCET
| VV |  | Mezisoučet |  | 274.561 | [13 empty] | VV | 2 | 3 | True | 0 | ROZPOCET
| VV |  | Pohled východní | [15 empty] | VV | 2 | 1 | True | 0 | ROZPOCET
| VV |  | 3,05*5,21 |  | 15.891 | [13 empty] | VV | 2 | 2 | True | 0 | ROZPOCET
| VV |  | 8,65*2,80 |  | 24.22 | [13 empty] | VV | 2 | 2 | True | 0 | ROZPOCET
| VV |  | 7,25*5,21 |  | 37.773 | [13 empty] | VV | 2 | 2 | True | 0 | ROZPOCET
| VV |  | 18,72*6,06 |  | 113.443 | [13 empty] | VV | 2 | 2 | True | 0 | ROZPOCET
| VV |  | Mezisoučet |  | 191.327 | [13 empty] | VV | 2 | 3 | True | 0 | ROZPOCET
| VV |  | Pohled severní | [15 empty] | VV | 2 | 1 | True | 0 | ROZPOCET
| VV |  | 5,10*4,56 |  | 23.256 | [13 empty] | VV | 2 | 2 | True | 0 | ROZPOCET
| VV |  | 7,30*7,65 |  | 55.845 | [13 empty] | VV | 2 | 2 | True | 0 | ROZPOCET
| VV |  | Mezisoučet |  | 79.101 | [13 empty] | VV | 2 | 3 | True | 0 | ROZPOCET
| VV |  | lešení pro halu | [15 empty] | VV | 2 | 1 | True | 0 | ROZPOCET
| VV |  | Pohled západní | [15 empty] | VV | 2 | 1 | True | 0 | ROZPOCET
| VV |  | 4,0*10,70 |  | 42.8 | [13 empty] | VV | 2 | 2 | True | 0 | ROZPOCET
| VV |  | 47,0*3,30 |  | 155.1 | [13 empty] | VV | 2 | 2 | True | 0 | ROZPOCET
| VV |  | Mezisoučet |  | 197.9 | [13 empty] | VV | 2 | 3 | True | 0 | ROZPOCET
| VV |  | Pohled jižní | [15 empty] | VV | 2 | 1 | True | 0 | ROZPOCET
| VV |  | 4,50*10,60 |  | 47.7 | [13 empty] | VV | 2 | 2 | True | 0 | ROZPOCET
| VV |  | 28,0*6,0 |  | 168 | [13 empty] | VV | 2 | 2 | True | 0 | ROZPOCET
| VV |  | Mezisoučet |  | 215.7 | [13 empty] | VV | 2 | 3 | True | 0 | ROZPOCET
| VV |  | Pohled východní | [15 empty] | VV | 2 | 1 | True | 0 | ROZPOCET
| VV |  | 28,20*12,20 |  | 344.04 | [13 empty] | VV | 2 | 2 | True | 0 | ROZPOCET
| VV |  | 15,70*6,30 |  | 98.91 | [13 empty] | VV | 2 | 2 | True | 0 | ROZPOCET
| VV |  | 5,50*11,0 |  | 60.5 | [13 empty] | VV | 2 | 2 | True | 0 | ROZPOCET
| VV |  | Mezisoučet |  | 503.45 | [13 empty] | VV | 2 | 3 | True | 0 | ROZPOCET
| VV |  | Pohled severní | [15 empty] | VV | 2 | 1 | True | 0 | ROZPOCET
| VV |  | 31,20*10,86 |  | 338.832 | [13 empty] | VV | 2 | 2 | True | 0 | ROZPOCET
| VV |  | Mezisoučet |  | 338.832 | [13 empty] | VV | 2 | 3 | True | 0 | ROZPOCET
| VV |  | Součet |  | 2453.939 | [13 empty] | VV | 2 | 4 | True | 1 | ROZPOCET
147 | K | 941211211 | Příplatek k lešení řadovému rámovému lehkému š 0,9 m v do 25 m za první a ZKD den použití | m2 | 73618.17 |  | 0 |  |  |  | základní | 0 | 0 | 0 | 0 | 0 | 0 | 4 | K | 2 |  |  |  | ROZPOCET | 0 | 0 | 0 | 0 | 0 | 1 | 0 | 4 | -743410611
| VV |  | 2453,939*30 |  | 73618.17 | [13 empty] | VV | 2 | 2 | True | 1 | ROZPOCET
148 | K | 941211811 | Demontáž lešení řadového rámového lehkého zatížení do 200 kg/m2 š do 0,9 m v do 10 m | m2 | 2453.939 |  | 0 |  |  |  | základní | 0.069 | 169.3218 | 0 | 0 | 0 | 0 | 4 | K | 2 |  |  |  | ROZPOCET | 0 | 0 | 0 | 0 | 0 | 1 | 0 | 4 | 854933656
149 | K | 941311111 | Montáž lešení řadového modulového lehkého zatížení do 200 kg/m2 š do 0,9 m v do 10 m | m2 | 1442.594 |  | 0 |  |  |  | základní | 0.12 | 173.1113 | 0 | 0 | 0 | 0 | 4 | K | 2 |  |  |  | ROZPOCET | 0 | 0 | 0 | 0 | 0 | 1 | 0 | 4 | -1916164705
| VV |  | vnitřní lešení pro úpravu povrchu stěn tělocvičny | [15 empty] | VV | 2 | 1 | True | 0 | ROZPOCET
| VV |  | "štíty" 27,426*10,0*2 |  | 548.52 | [13 empty] | VV | 2 | 2 | True | 0 | ROZPOCET
| VV |  | "podélné stěny" 45,616*9,80*2 |  | 894.074 | [13 empty] | VV | 2 | 2 | True | 0 | ROZPOCET
| VV |  | Součet |  | 1442.594 | [13 empty] | VV | 2 | 4 | True | 1 | ROZPOCET
150 | K | 941311211 | Příplatek k lešení řadovému modulovému lehkému š 0,9 m v do 25 m za první a ZKD den použití | m2 | 43277.82 |  | 0 |  |  |  | základní | 0 | 0 | 0 | 0 | 0 | 0 | 4 | K | 2 |  |  |  | ROZPOCET | 0 | 0 | 0 | 0 | 0 | 1 | 0 | 4 | -1693377508
| VV |  | 1442,594*30 |  | 43277.82 | [13 empty] | VV | 2 | 2 | True | 1 | ROZPOCET
151 | K | 941311811 | Demontáž lešení řadového modulového lehkého zatížení do 200 kg/m2 š do 0,9 m v do 10 m | m2 | 1442.594 |  | 0 |  |  |  | základní | 0.082 | 118.2927 | 0 | 0 | 0 | 0 | 4 | K | 2 |  |  |  | ROZPOCET | 0 | 0 | 0 | 0 | 0 | 1 | 0 | 4 | -1730602048
152 | K | 944511111 | Montáž ochranné sítě z textilie z umělých vláken | m2 | 2453.939 |  | 0 |  |  |  | základní | 0.049 | 120.243 | 0 | 0 | 0 | 0 | 4 | K | 2 |  |  |  | ROZPOCET | 0 | 0 | 0 | 0 | 0 | 1 | 0 | 4 | -829972937
153 | K | 944511211 | Příplatek k ochranné síti za první a ZKD den použití | m2 | 73618.17 |  | 0 |  |  |  | základní | 0 | 0 | 0 | 0 | 0 | 0 | 4 | K | 2 |  |  |  | ROZPOCET | 0 | 0 | 0 | 0 | 0 | 1 | 0 | 4 | 1889872151
| VV |  | 2453,939*30 |  | 73618.17 | [13 empty] | VV | 2 | 2 | True | 1 | ROZPOCET
154 | K | 944511811 | Demontáž ochranné sítě z textilie z umělých vláken | m2 | 2453.939 |  | 0 |  |  |  | základní | 0.033 | 80.98 | 0 | 0 | 0 | 0 | 4 | K | 2 |  |  |  | ROZPOCET | 0 | 0 | 0 | 0 | 0 | 1 | 0 | 4 | 1906350508
155 | K | 946111118 | Montáž pojízdných věží trubkových/dílcových š do 0,9 m dl do 3,2 m v do 8,6 m | kus | 5 |  | 0 |  |  |  | základní | 10.065 | 50.325 | 0 | 0 | 0 | 0 | 4 | K | 2 |  |  |  | ROZPOCET | 0 | 0 | 0 | 0 | 0 | 1 | 0 | 4 | -1885444339
156 | K | 946111218 | Příplatek k pojízdným věžím š do 0,9 m dl do 3,2 m v do 8,6 m za první a ZKD den použití | kus | 600 |  | 0 |  |  |  | základní | 0 | 0 | 0 | 0 | 0 | 0 | 4 | K | 2 |  |  |  | ROZPOCET | 0 | 0 | 0 | 0 | 0 | 1 | 0 | 4 | -7191905
| VV |  | 5,000*120 |  | 600 | [13 empty] | VV | 2 | 2 | True | 1 | ROZPOCET
157 | K | 946111818 | Demontáž pojízdných věží trubkových/dílcových š do 0,9 m dl do 3,2 m v do 8,6 m | kus | 5 |  | 0 |  |  |  | základní | 7.481 | 37.405 | 0 | 0 | 0 | 0 | 4 | K | 2 |  |  |  | ROZPOCET | 0 | 0 | 0 | 0 | 0 | 1 | 0 | 4 | 838154004
158 | K | 949311111 | Montáž lešení trubkového do šachet o půdorysné ploše do 6 m2 v do 10 m | m | 8 |  | 0 |  |  |  | základní | 1.882 | 15.056 | 0 | 0 | 0 | 0 | 4 | K | 2 |  |  |  | ROZPOCET | 0 | 0 | 0 | 0 | 0 | 1 | 0 | 4 | 349598776
159 | K | 949311211 | Příplatek k lešení trubkovému do šachet do 6 m2 v do 30 m za první a ZKD den použití | m | 240 |  | 0 |  |  |  | základní | 0 | 0 | 0 | 0 | 0 | 0 | 4 | K | 2 |  |  |  | ROZPOCET | 0 | 0 | 0 | 0 | 0 | 1 | 0 | 4 | 2092927562
| VV |  | 8,000*30 |  | 240 | [13 empty] | VV | 2 | 2 | True | 1 | ROZPOCET
160 | K | 949311811 | Demontáž lešení trubkového do šachet o půdorysné ploše do 6 m2 v do 10 m | m | 8 |  | 0 |  |  |  | základní | 1.333 | 10.664 | 0 | 0 | 0 | 0 | 4 | K | 2 |  |  |  | ROZPOCET | 0 | 0 | 0 | 0 | 0 | 1 | 0 | 4 | -72148561
161 | K | 952901111 | Vyčištění budov bytové a občanské výstavby při výšce podlaží do 4 m | m2 | 964.204 |  | 0 |  |  |  | základní | 0.308 | 296.9748 | 4e-05 | 0.038568 | 0 | 0 | 4 | K | 2 |  |  |  | ROZPOCET | 0 | 0 | 0 | 0 | 0 | 1 | 0 | 4 | 402926466
| VV |  | zázemí tělocvičny | [15 empty] | VV | 2 | 1 | True | 0 | ROZPOCET
| VV |  | 1.NP | [15 empty] | VV | 2 | 1 | True | 0 | ROZPOCET
| VV |  | 5,85*25,80 |  | 150.93 | [13 empty] | VV | 2 | 2 | True | 0 | ROZPOCET
| VV |  | 6,0*5,54 |  | 33.24 | [13 empty] | VV | 2 | 2 | True | 0 | ROZPOCET
| VV |  | 5,85*11,30 |  | 66.105 | [13 empty] | VV | 2 | 2 | True | 0 | ROZPOCET
| VV |  | 10,15*13,90 |  | 141.085 | [13 empty] | VV | 2 | 2 | True | 0 | ROZPOCET
| VV |  | 24,711*5,90 |  | 145.795 | [13 empty] | VV | 2 | 2 | True | 0 | ROZPOCET
| VV |  | 3,55*15,72 |  | 55.806 | [13 empty] | VV | 2 | 2 | True | 0 | ROZPOCET
| VV |  | Mezisoučet |  | 592.961 | [13 empty] | VV | 2 | 3 | True | 0 | ROZPOCET
| VV |  | 2.NP | [15 empty] | VV | 2 | 1 | True | 0 | ROZPOCET
| VV |  | 5,85*2,40 |  | 14.04 | [13 empty] | VV | 2 | 2 | True | 0 | ROZPOCET
| VV |  | 7,40*7,95 |  | 58.83 | [13 empty] | VV | 2 | 2 | True | 0 | ROZPOCET
| VV |  | 5,85*15,10 |  | 88.335 | [13 empty] | VV | 2 | 2 | True | 0 | ROZPOCET
| VV |  | 5,85*11,70 |  | 68.445 | [13 empty] | VV | 2 | 2 | True | 0 | ROZPOCET
| VV |  | 10,15*13,95 |  | 141.593 | [13 empty] | VV | 2 | 2 | True | 0 | ROZPOCET
| VV |  | Mezisoučet |  | 371.243 | [13 empty] | VV | 2 | 3 | True | 0 | ROZPOCET
| VV |  | Součet |  | 964.204 | [13 empty] | VV | 2 | 4 | True | 1 | ROZPOCET
162 | K | 952901114 | Vyčištění budov bytové a občanské výstavby při výšce podlaží přes 4 m | m2 | 1300.283 |  | 0 |  |  |  | základní | 0.354 | 460.3002 | 4e-05 | 0.052011 | 0 | 0 | 4 | K | 2 |  |  |  | ROZPOCET | 0 | 0 | 0 | 0 | 0 | 1 | 0 | 4 | -741423213
| VV |  | tělocvična | [15 empty] | VV | 2 | 1 | True | 0 | ROZPOCET
| VV |  | 28,056*46,346 |  | 1300.283 | [13 empty] | VV | 2 | 2 | True | 1 | ROZPOCET
163 | K | 953171031 | X102-Osazování stupadel z betonářské oceli nebo litinových nádrže | kus | 8 |  | 0 |  |  |  | základní | 0.125 | 1 | 0.00181 | 0.01448 | 0 | 0 | 4 | K | 2 |  |  |  | ROZPOCET | 0 | 0 | 0 | 0 | 0 | 1 | 0 | 4 | 974957859
| VV |  | 4*2 |  | 8 | [13 empty] | VV | 2 | 2 | True | 1 | ROZPOCET
164 | M | 55243806 | X102-stupadlo ocelové | kus | 8 |  | 0 |  |  |  | základní | 0 | 0 | 0.00129 | 0.01032 | 0 | 0 | 8 | M | 2 |  |  |  | ROZPOCET | 0 | 0 | 0 | 0 | 0 | 1 | 0 | 4 | -1962871404
165 | K | 953943122 | Osazování výrobků do 5 kg/kus do betonu | kus | 8 |  | 0 |  |  |  | základní | 0.4 | 3.2 | 0.00015 | 0.0012 | 0 | 0 | 4 | K | 2 |  |  |  | ROZPOCET | 0 | 0 | 0 | 0 | 0 | 1 | 0 | 4 | -518766399
| VV |  | "osazení pouzdra volejbalového sloupku" 8 |  | 8 | [13 empty] | VV | 2 | 2 | True | 1 | ROZPOCET
166 | K | 953943211 | X131a-Osazování hasicího přístroje | kus | 9 |  | 0 |  |  |  | základní | 0.299 | 2.691 | 0.00018 | 0.00162 | 0 | 0 | 4 | K | 2 |  |  |  | ROZPOCET | 0 | 0 | 0 | 0 | 0 | 1 | 0 | 4 | -1589209241
167 | M | 44932114 | X131a-přístroj hasicí ruční práškový 6kg | kus | 9 |  | 0 |  |  |  | základní | 0 | 0 | 0.012 | 0.108 | 0 | 0 | 8 | M | 2 |  |  |  | ROZPOCET | 0 | 0 | 0 | 0 | 0 | 1 | 0 | 4 | -596485166
168 | K | 955100 | D+M značení požárními a bezpečnostními tabulkami | kpl | 1 |  | 0 |  |  |  | základní | 0 | 0 | 0 | 0 | 0 | 0 | 4 | K | 2 |  |  |  | ROZPOCET | 0 | 0 | 0 | 0 | 0 | 1 | 0 | 4 | 1642939368
484 | K | 977151118 | Jádrové vrty diamantovými korunkami do stavebních materiálů D přes 90 do 100 mm | m | 3 |  | 0 |  |  |  | základní | 1.5 | 4.5 | 0.00123 | 0.00369 | 0.017 | 0.051 | 4 | K | 2 |  |  |  | ROZPOCET | 0 | 0 | 0 | 0 | 0 | 1 | 0 | 4 | 45833732
| VV |  | 0,20*15 |  | 3 | [13 empty] | VV | 2 | 2 | True | 1 | ROZPOCET
483 | K | 977151123 | Jádrové vrty diamantovými korunkami do stavebních materiálů D přes 130 do 150 mm | m | 3.6 |  | 0 |  |  |  | základní | 1.9 | 6.84 | 0.00147 | 0.005292 | 0.039 | 0.1404 | 4 | K | 2 |  |  |  | ROZPOCET | 0 | 0 | 0 | 0 | 0 | 1 | 0 | 4 | 352616262
| VV |  | 0,20*18 |  | 3.6 | [13 empty] | VV | 2 | 2 | True | 1 | ROZPOCET
485 | K | 977151125 | Jádrové vrty diamantovými korunkami do stavebních materiálů D přes 180 do 200 mm | m | 2.4 |  | 0 |  |  |  | základní | 3.2 | 7.68 | 0.00316 | 0.007584 | 0.069 | 0.1656 | 4 | K | 2 |  |  |  | ROZPOCET | 0 | 0 | 0 | 0 | 0 | 1 | 0 | 4 | 300785118
| VV |  | 0,20*12 |  | 2.4 | [13 empty] | VV | 2 | 2 | True | 1 | ROZPOCET
| D | 997 | Přesun sutě |  |  |  | 0 | [5 empty] | 0.085323 |  | 0 |  | 0 | 1 | D | 1 |  |  |  | ROZPOCET | [6 empty] | 0
503 | K | 997013501 | Odvoz suti a vybouraných hmot na skládku nebo meziskládku do 1 km se složením | t | 0.357 |  | 0 |  |  |  | základní | 0.125 | 0.044625 | 0 | 0 | 0 | 0 | 4 | K | 2 |  |  |  | ROZPOCET | 0 | 0 | 0 | 0 | 0 | 1 | 0 | 4 | 2056478386
504 | K | 997013509 | Příplatek k odvozu suti a vybouraných hmot na skládku ZKD 1 km přes 1 km | t | 6.783 |  | 0 |  |  |  | základní | 0.006 | 0.040698 | 0 | 0 | 0 | 0 | 4 | K | 2 |  |  |  | ROZPOCET | 0 | 0 | 0 | 0 | 0 | 1 | 0 | 4 | 998302170
| VV |  | 0,357*19 |  | 6.783 | [13 empty] | VV | 2 | 2 | True | 1 | ROZPOCET
507 | K | 997013602 | Poplatek za uložení na skládce (skládkovné) stavebního odpadu železobetonového kód odpadu 17 01 01 | t | 0.357 |  | 0 |  |  |  | základní | 0 | 0 | 0 | 0 | 0 | 0 | 4 | K | 2 |  |  |  | ROZPOCET | 0 | 0 | 0 | 0 | 0 | 1 | 0 | 4 | 265029303
505 | K | 997013811 | Poplatek za uložení na skládce (skládkovné) stavebního odpadu dřevěného kód odpadu 17 02 01 | t | 3 |  | 0 |  |  |  | základní | 0 | 0 | 0 | 0 | 0 | 0 | 4 | K | 2 |  |  |  | ROZPOCET | 0 | 0 | 0 | 0 | 0 | 1 | 0 | 4 | -1966823116
| VV |  | 7,50*0,4 |  | 3 | [13 empty] | VV | 2 | 2 | True | 1 | ROZPOCET
| D | 998 | Přesun hmot |  |  |  | 0 | [5 empty] | 601.712 |  | 0 |  | 0 | 1 | D | 1 |  |  |  | ROZPOCET | [6 empty] | 0
169 | K | 998011002 | Přesun hmot pro budovy v do 12 m | t | 1892.176 |  | 0 |  |  |  | základní | 0.318 | 601.712 | 0 | 0 | 0 | 0 | 4 | K | 2 |  |  |  | ROZPOCET | 0 | 0 | 0 | 0 | 0 | 1 | 0 | 4 | 1050234534
| D | PSV | Práce a dodávky PSV |  |  |  | 0 | [5 empty] | 7143.545 |  | 232.188 |  | 0 | 2 | D | 0 |  |  |  | ROZPOCET | [6 empty] | 0
| D | 711 | Izolace proti vodě, vlhkosti a plynům |  |  |  | 0 | [5 empty] | 1615.6754 |  | 51.8438 |  | 0 | 2 | D | 1 |  |  |  | ROZPOCET | [6 empty] | 0
170 | K | 711111001 | Provedení izolace proti zemní vlhkosti vodorovné za studena nátěrem penetračním | m2 | 1751.09 |  | 0 |  |  |  | základní | 0.024 | 42.0262 | 0 | 0 | 0 | 0 | 16 | K | 2 |  |  |  | ROZPOCET | 0 | 0 | 0 | 0 | 0 | 1 | 0 | 16 | -882633806
| VV |  | "zázemí 1.NP" 347,31 |  | 347.31 | [13 empty] | VV | 2 | 2 | True | 0 | ROZPOCET
| VV |  | "P4" 1339,73 |  | 1339.73 | [13 empty] | VV | 2 | 2 | True | 0 | ROZPOCET
| VV |  | "P9b" 25,59 |  | 25.59 | [13 empty] | VV | 2 | 2 | True | 0 | ROZPOCET
| VV |  | "P9c" 13,61 |  | 13.61 | [13 empty] | VV | 2 | 2 | True | 0 | ROZPOCET
| VV |  | "P12" 10,61 |  | 10.61 | [13 empty] | VV | 2 | 2 | True | 0 | ROZPOCET
| VV |  | "revizní šachta" 1,60*1,40*2 |  | 4.48 | [13 empty] | VV | 2 | 2 | True | 0 | ROZPOCET
| VV |  | "výtahová šachta" 3,20*3,05 |  | 9.76 | [13 empty] | VV | 2 | 2 | True | 0 | ROZPOCET
| VV |  | Součet |  | 1751.09 | [13 empty] | VV | 2 | 4 | True | 1 | ROZPOCET
171 | K | 711112001 | Provedení izolace proti zemní vlhkosti svislé za studena nátěrem penetračním | m2 | 36.621 |  | 0 |  |  |  | základní | 0.054 | 1.9775 | 0 | 0 | 0 | 0 | 16 | K | 2 |  |  |  | ROZPOCET | 0 | 0 | 0 | 0 | 0 | 1 | 0 | 16 | -1255131365
| VV |  | "revizní šachta" (1,30+1,10)*2*1,56*2 |  | 14.976 | [13 empty] | VV | 2 | 2 | True | 0 | ROZPOCET
| VV |  | "výtahová šachta" (3,0+2,85)*2*1,85 |  | 21.645 | [13 empty] | VV | 2 | 2 | True | 0 | ROZPOCET
| VV |  | Součet |  | 36.621 | [13 empty] | VV | 2 | 4 | True | 1 | ROZPOCET
172 | M | 11163150 | lak penetrační asfaltový | t | 0.538 |  | 0 |  |  |  | základní | 0 | 0 | 1 | 0.538 | 0 | 0 | 32 | M | 2 |  |  |  | ROZPOCET | 0 | 0 | 0 | 0 | 0 | 1 | 0 | 16 | 138346635
| VV |  | "vodorovná" 1751,09*0,0003 |  | 0.525 | [13 empty] | VV | 2 | 2 | True | 0 | ROZPOCET
| VV |  | "svislá" 36,621*0,00035 |  | 0.013 | [13 empty] | VV | 2 | 2 | True | 0 | ROZPOCET
| VV |  | Součet |  | 0.538 | [13 empty] | VV | 2 | 4 | True | 1 | ROZPOCET
173 | K | 711112011 | Provedení izolace proti zemní vlhkosti svislé za studena suspenzí asfaltovou | m2 | 349.075 |  | 0 |  |  |  | základní | 0.084 | 29.3223 | 0 | 0 | 0 | 0 | 16 | K | 2 |  |  |  | ROZPOCET | 0 | 0 | 0 | 0 | 0 | 1 | 0 | 16 | -2047659410
| VV |  | svislá | [15 empty] | VV | 2 | 1 | True | 0 | ROZPOCET
| VV |  | "OP1" 98,92 |  | 98.92 | [13 empty] | VV | 2 | 2 | True | 0 | ROZPOCET
| VV |  | "OP2" 58,59 |  | 58.59 | [13 empty] | VV | 2 | 2 | True | 0 | ROZPOCET
| VV |  | "OP3" 20,70 |  | 20.7 | [13 empty] | VV | 2 | 2 | True | 0 | ROZPOCET
| VV |  | "OP4" 102,225 |  | 102.225 | [13 empty] | VV | 2 | 2 | True | 0 | ROZPOCET
| VV |  | "OP5" 41,04 |  | 41.04 | [13 empty] | VV | 2 | 2 | True | 0 | ROZPOCET
| VV |  | "OP6" 27,60 |  | 27.6 | [13 empty] | VV | 2 | 2 | True | 0 | ROZPOCET
| VV |  | Součet |  | 349.075 | [13 empty] | VV | 2 | 4 | True | 1 | ROZPOCET
174 | M | 11163346 | suspenze hydroizolační asfaltová | t | 0.384 |  | 0 |  |  |  | základní | 0 | 0 | 1 | 0.384 | 0 | 0 | 32 | M | 2 |  |  |  | ROZPOCET | 0 | 0 | 0 | 0 | 0 | 1 | 0 | 16 | -2041066979
| VV |  | 349,075*0,0011 'Přepočtené koeficientem množství |  | 0.384 | [13 empty] | VV | 2 | 2 | False | 1 | ROZPOCET
175 | K | 711132111 | Provedení izolace proti zemní vlhkosti pásy na sucho samolepící svislé | m2 | 349.075 |  | 0 |  |  |  | základní | 0.166 | 57.9464 | 0 | 0 | 0 | 0 | 16 | K | 2 |  |  |  | ROZPOCET | 0 | 0 | 0 | 0 | 0 | 1 | 0 | 16 | 473211852
| VV |  | svislá | [15 empty] | VV | 2 | 1 | True | 0 | ROZPOCET
| VV |  | "OP1" 98,92 |  | 98.92 | [13 empty] | VV | 2 | 2 | True | 0 | ROZPOCET
| VV |  | "OP2" 58,59 |  | 58.59 | [13 empty] | VV | 2 | 2 | True | 0 | ROZPOCET
| VV |  | "OP3" 20,70 |  | 20.7 | [13 empty] | VV | 2 | 2 | True | 0 | ROZPOCET
| VV |  | "OP4" 102,225 |  | 102.225 | [13 empty] | VV | 2 | 2 | True | 0 | ROZPOCET
| VV |  | "OP5" 41,04 |  | 41.04 | [13 empty] | VV | 2 | 2 | True | 0 | ROZPOCET
| VV |  | "OP6" 27,60 |  | 27.6 | [13 empty] | VV | 2 | 2 | True | 0 | ROZPOCET
| VV |  | Součet |  | 349.075 | [13 empty] | VV | 2 | 4 | True | 1 | ROZPOCET
176 | M | 62866281 | pás asfaltový samolepicí modifikovaný SBS tl 3,0mm s vložkou ze skleněné tkaniny se spalitelnou fólií nebo jemnozrnným minerálním posypem nebo textilií na horním povrchu | m2 | 418.89 |  | 0 |  |  |  | základní | 0 | 0 | 0.004 | 1.6756 | 0 | 0 | 32 | M | 2 |  |  |  | ROZPOCET | 0 | 0 | 0 | 0 | 0 | 1 | 0 | 16 | 756419686
| VV |  | 349,075*1,2 'Přepočtené koeficientem množství |  | 418.89 | [13 empty] | VV | 2 | 2 | False | 1 | ROZPOCET
177 | K | 711141559 | Provedení izolace proti zemní vlhkosti pásy přitavením vodorovné NAIP vč.veškerých detailů a prostupů | m2 | 4850.313 |  | 0 |  |  |  | základní | 0.222 | 1076.7695 | 0.0004 | 1.9401 | 0 | 0 | 16 | K | 2 |  |  |  | ROZPOCET | 0 | 0 | 0 | 0 | 0 | 1 | 0 | 16 | -2134782591
| VV |  | "1.NP zázemí" 347,31*2 |  | 694.62 | [13 empty] | VV | 2 | 2 | True | 0 | ROZPOCET
| VV |  | "P4" 1339,73*3 |  | 4019.19 | [13 empty] | VV | 2 | 2 | True | 0 | ROZPOCET
| VV |  | "vytažení na stěnu m.č.1.19" (22,116+5,574)*2*0,20 |  | 11.076 | [13 empty] | VV | 2 | 2 | True | 0 | ROZPOCET
| VV |  | "vytažení na stěnu m.č.1.4" (27,326+45,616)*2*0,20 |  | 29.177 | [13 empty] | VV | 2 | 2 | True | 0 | ROZPOCET
| VV |  | "vytažení na stěnu m.č.1.34" (3,375+15,0)*2*0,20 |  | 7.35 | [13 empty] | VV | 2 | 2 | True | 0 | ROZPOCET
| VV |  | "P9b" 25,59*1 |  | 25.59 | [13 empty] | VV | 2 | 2 | True | 0 | ROZPOCET
| VV |  | "P9c" 13,61*1 |  | 13.61 | [13 empty] | VV | 2 | 2 | True | 0 | ROZPOCET
| VV |  | "P12" 10,61*2 |  | 21.22 | [13 empty] | VV | 2 | 2 | True | 0 | ROZPOCET
| VV |  | "revizní šachta" 1,60*1,40*2*2 |  | 8.96 | [13 empty] | VV | 2 | 2 | True | 0 | ROZPOCET
| VV |  | "výtahová šachta" 3,20*3,05*2 |  | 19.52 | [13 empty] | VV | 2 | 2 | True | 0 | ROZPOCET
| VV |  | Součet |  | 4850.313 | [13 empty] | VV | 2 | 4 | True | 1 | ROZPOCET
178 | K | 711142559 | Provedení izolace proti zemní vlhkosti pásy přitavením svislé NAIP vč.veškerých detailů a prostupů | m2 | 425.277 |  | 0 |  |  |  | základní | 0.26 | 110.572 | 0.0004 | 0.17011 | 0 | 0 | 16 | K | 2 |  |  |  | ROZPOCET | 0 | 0 | 0 | 0 | 0 | 1 | 0 | 16 | -639508813
| VV |  | "revizní šachta" (1,30+1,10)*2*1,56*2*2 |  | 29.952 | [13 empty] | VV | 2 | 2 | True | 0 | ROZPOCET
| VV |  | "výtahová šachta" (3,20+3,05)*2*1,85*2 |  | 46.25 | [13 empty] | VV | 2 | 2 | True | 0 | ROZPOCET
| VV |  | Mezisoučet |  | 76.202 | [13 empty] | VV | 2 | 3 | True | 0 | ROZPOCET
| VV |  | "OP1" 98,92 |  | 98.92 | [13 empty] | VV | 2 | 2 | True | 0 | ROZPOCET
| VV |  | "OP2" 58,59 |  | 58.59 | [13 empty] | VV | 2 | 2 | True | 0 | ROZPOCET
| VV |  | "OP3" 20,70 |  | 20.7 | [13 empty] | VV | 2 | 2 | True | 0 | ROZPOCET
| VV |  | "OP4" 102,225 |  | 102.225 | [13 empty] | VV | 2 | 2 | True | 0 | ROZPOCET
| VV |  | "OP5" 41,04 |  | 41.04 | [13 empty] | VV | 2 | 2 | True | 0 | ROZPOCET
| VV |  | "OP6" 27,60 |  | 27.6 | [13 empty] | VV | 2 | 2 | True | 0 | ROZPOCET
| VV |  | Mezisoučet |  | 349.075 | [13 empty] | VV | 2 | 3 | True | 0 | ROZPOCET
| VV |  | Součet |  | 425.277 | [13 empty] | VV | 2 | 4 | True | 1 | ROZPOCET
179 | M | 62855002 | pás asfaltový natavitelný modifikovaný SBS tl 5,0mm s vložkou z polyesterové rohože a spalitelnou PE fólií nebo jemnozrnným minerálním posypem na horním povrchu ELASTEK 50 spec.mineral | m2 | 4073.799 |  | 0 |  |  |  | základní | 0 | 0 | 0.0064 | 26.0723 | 0 | 0 | 32 | M | 2 |  |  |  | ROZPOCET | 0 | 0 | 0 | 0 | 0 | 1 | 0 | 16 | -1692081557
| VV |  | vodorovná | [15 empty] | VV | 2 | 1 | True | 0 | ROZPOCET
| VV |  | "1.NP zázemí" 347,31*1*1,15 |  | 399.407 | [13 empty] | VV | 2 | 2 | True | 0 | ROZPOCET
| VV |  | "P4" 1339,73*2*1,15 |  | 3081.379 | [13 empty] | VV | 2 | 2 | True | 0 | ROZPOCET
| VV |  | "vytažení na stěnu m.č.1.19" (22,116+5,574)*2*0,20*1,15 |  | 12.737 | [13 empty] | VV | 2 | 2 | True | 0 | ROZPOCET
| VV |  | "vytažení na stěnu m.č.1.4" (27,326+45,616)*2*0,20*1,15 |  | 33.553 | [13 empty] | VV | 2 | 2 | True | 0 | ROZPOCET
| VV |  | "vytažení na stěnu m.č.1.34" (3,375+15,0)*2*0,20*1,15 |  | 8.453 | [13 empty] | VV | 2 | 2 | True | 0 | ROZPOCET
| VV |  | "P9b" 25,59*1*1,15 |  | 29.429 | [13 empty] | VV | 2 | 2 | True | 0 | ROZPOCET
| VV |  | "P9c" 13,61*1*1,15 |  | 15.652 | [13 empty] | VV | 2 | 2 | True | 0 | ROZPOCET
| VV |  | "P12" 10,61*1*1,15 |  | 12.202 | [13 empty] | VV | 2 | 2 | True | 0 | ROZPOCET
| VV |  | "revizní šachta" 1,60*1,40*2*1,15 |  | 5.152 | [13 empty] | VV | 2 | 2 | True | 0 | ROZPOCET
| VV |  | "výtahová šachta" 3,20*3,05*1*1,15 |  | 11.224 | [13 empty] | VV | 2 | 2 | True | 0 | ROZPOCET
| VV |  | Mezisoučet |  | 3609.188 | [13 empty] | VV | 2 | 3 | True | 0 | ROZPOCET
| VV |  | svislá | [15 empty] | VV | 2 | 1 | True | 0 | ROZPOCET
| VV |  | "revizní šachta" (1,30+1,10)*2*1,56*1*2*1,20 |  | 17.971 | [13 empty] | VV | 2 | 2 | True | 0 | ROZPOCET
| VV |  | "výtahová šachta" (3,20+3,05)*2*1,85*1*1,20 |  | 27.75 | [13 empty] | VV | 2 | 2 | True | 0 | ROZPOCET
| VV |  | Mezisoučet |  | 45.721 | [13 empty] | VV | 2 | 3 | True | 0 | ROZPOCET
| VV |  | svislá | [15 empty] | VV | 2 | 1 | True | 0 | ROZPOCET
| VV |  | "OP1" 98,92*1,20 |  | 118.704 | [13 empty] | VV | 2 | 2 | True | 0 | ROZPOCET
| VV |  | "OP2" 58,59*1,20 |  | 70.308 | [13 empty] | VV | 2 | 2 | True | 0 | ROZPOCET
| VV |  | "OP3" 20,70*1,20 |  | 24.84 | [13 empty] | VV | 2 | 2 | True | 0 | ROZPOCET
| VV |  | "OP4" 102,225*1,20 |  | 122.67 | [13 empty] | VV | 2 | 2 | True | 0 | ROZPOCET
| VV |  | "OP5" 41,04*1,20 |  | 49.248 | [13 empty] | VV | 2 | 2 | True | 0 | ROZPOCET
| VV |  | "OP6" 27,60*1,20 |  | 33.12 | [13 empty] | VV | 2 | 2 | True | 0 | ROZPOCET
| VV |  | Mezisoučet |  | 418.89 | [13 empty] | VV | 2 | 3 | True | 0 | ROZPOCET
| VV |  | Součet |  | 4073.799 | [13 empty] | VV | 2 | 4 | True | 1 | ROZPOCET
180 | M | 62856011 | pás asfaltový natavitelný modifikovaný SBS tl 4,0mm s vložkou z hliníkové fólie, hliníkové fólie s textilií a spalitelnou PE fólií nebo jemnozrnným minerálním posypem na horním povrchu GLASTEK 40 spec.mineral | m2 | 2014.396 |  | 0 |  |  |  | základní | 0 | 0 | 0.0047 | 9.4677 | 0 | 0 | 32 | M | 2 |  |  |  | ROZPOCET | 0 | 0 | 0 | 0 | 0 | 1 | 0 | 16 | -2057466396
| VV |  | vodorovná | [15 empty] | VV | 2 | 1 | True | 0 | ROZPOCET
| VV |  | "1.NP zázemí" 347,31*1*1,15 |  | 399.407 | [13 empty] | VV | 2 | 2 | True | 0 | ROZPOCET
| VV |  | "P4" 1339,73*1*1,15 |  | 1540.69 | [13 empty] | VV | 2 | 2 | True | 0 | ROZPOCET
| VV |  | "P12" 10,61*1*1,15 |  | 12.202 | [13 empty] | VV | 2 | 2 | True | 0 | ROZPOCET
| VV |  | "revizní šachta" 1,60*1,40*2*1,15 |  | 5.152 | [13 empty] | VV | 2 | 2 | True | 0 | ROZPOCET
| VV |  | "výtahová šachta" 3,20*3,05*1*1,15 |  | 11.224 | [13 empty] | VV | 2 | 2 | True | 0 | ROZPOCET
| VV |  | Mezisoučet |  | 1968.675 | [13 empty] | VV | 2 | 3 | True | 0 | ROZPOCET
| VV |  | svislá | [15 empty] | VV | 2 | 1 | True | 0 | ROZPOCET
| VV |  | "revizní šachta" (1,30+1,10)*2*1,56*1*2*1,20 |  | 17.971 | [13 empty] | VV | 2 | 2 | True | 0 | ROZPOCET
| VV |  | "výtahová šachta" (3,20+3,05)*2*1,85*1*1,20 |  | 27.75 | [13 empty] | VV | 2 | 2 | True | 0 | ROZPOCET
| VV |  | Mezisoučet |  | 45.721 | [13 empty] | VV | 2 | 3 | True | 0 | ROZPOCET
| VV |  | Součet |  | 2014.396 | [13 empty] | VV | 2 | 4 | True | 1 | ROZPOCET
181 | K | 711161273 | Provedení izolace proti zemní vlhkosti svislé z nopové fólie | m2 | 178.21 |  | 0 |  |  |  | základní | 0.097 | 17.2864 | 4e-05 | 0.0071284 | 0 | 0 | 16 | K | 2 |  |  |  | ROZPOCET | 0 | 0 | 0 | 0 | 0 | 1 | 0 | 16 | 1955655663
| VV |  | svislá | [15 empty] | VV | 2 | 1 | True | 0 | ROZPOCET
| VV |  | "OP1" 98,92 |  | 98.92 | [13 empty] | VV | 2 | 2 | True | 0 | ROZPOCET
| VV |  | "OP2" 58,59 |  | 58.59 | [13 empty] | VV | 2 | 2 | True | 0 | ROZPOCET
| VV |  | "OP3" 20,70 |  | 20.7 | [13 empty] | VV | 2 | 2 | True | 0 | ROZPOCET
| VV |  | Součet |  | 178.21 | [13 empty] | VV | 2 | 4 | True | 1 | ROZPOCET
182 | M | 28323010 | fólie profilovaná (nopová) drenážní HDPE s výškou nopů 20mm | m2 | 213.852 |  | 0 |  |  |  | základní | 0 | 0 | 0.00065 | 0.139 | 0 | 0 | 32 | M | 2 |  |  |  | ROZPOCET | 0 | 0 | 0 | 0 | 0 | 1 | 0 | 16 | 731079560
| VV |  | 178,21*1,2 'Přepočtené koeficientem množství |  | 213.852 | [13 empty] | VV | 2 | 2 | False | 1 | ROZPOCET
183 | K | 711191001 | Provedení adhezního můstku na vodorovné ploše | m2 | 658.83 |  | 0 |  |  |  | základní | 0.024 | 15.8119 | 0 | 0 | 0 | 0 | 16 | K | 2 |  |  |  | ROZPOCET | 0 | 0 | 0 | 0 | 0 | 1 | 0 | 16 | -1201443306
| VV |  | "P1" 274,15 |  | 274.15 | [13 empty] | VV | 2 | 2 | True | 0 | ROZPOCET
| VV |  | "P5" 32,67 |  | 32.67 | [13 empty] | VV | 2 | 2 | True | 0 | ROZPOCET
| VV |  | "P6" 28,81 |  | 28.81 | [13 empty] | VV | 2 | 2 | True | 0 | ROZPOCET
| VV |  | "P8" 207,48 |  | 207.48 | [13 empty] | VV | 2 | 2 | True | 0 | ROZPOCET
| VV |  | "P9a" 11,09 |  | 11.09 | [13 empty] | VV | 2 | 2 | True | 0 | ROZPOCET
| VV |  | "P9b" 25,59 |  | 25.59 | [13 empty] | VV | 2 | 2 | True | 0 | ROZPOCET
| VV |  | "P9c" 13,61 |  | 13.61 | [13 empty] | VV | 2 | 2 | True | 0 | ROZPOCET
| VV |  | "P10" 50,66 |  | 50.66 | [13 empty] | VV | 2 | 2 | True | 0 | ROZPOCET
| VV |  | "P11" 4,16 |  | 4.16 | [13 empty] | VV | 2 | 2 | True | 0 | ROZPOCET
| VV |  | "P12" 10,61 |  | 10.61 | [13 empty] | VV | 2 | 2 | True | 0 | ROZPOCET
| VV |  | Součet |  | 658.83 | [13 empty] | VV | 2 | 4 | True | 1 | ROZPOCET
184 | M | 58581220 | můstek adhezní pod izolační a vyrovnávací lepící hmoty | kg | 77.742 |  | 0 |  |  |  | základní | 0 | 0 | 0.001 | 0.077742 | 0 | 0 | 32 | M | 2 |  |  |  | ROZPOCET | 0 | 0 | 0 | 0 | 0 | 1 | 0 | 16 | -1373271799
| VV |  | 658,83*0,118 'Přepočtené koeficientem množství |  | 77.742 | [13 empty] | VV | 2 | 2 | False | 1 | ROZPOCET
185 | K | 711193121 | Izolace proti vlhkosti na vodorovné ploše těsnicí hmotou minerální na bázi cementu a disperze dvousložková, vč.koutových pásků | m2 | 79.1 |  | 0 |  |  |  | základní | 0.18 | 14.238 | 0.0035 | 0.27685 | 0 | 0 | 16 | K | 2 |  |  |  | ROZPOCET | 0 | 0 | 0 | 0 | 0 | 1 | 0 | 16 | -1578394703
| VV |  | 1.NP | [15 empty] | VV | 2 | 1 | True | 0 | ROZPOCET
| VV |  | "m.č.1.07" 19,07 |  | 19.07 | [13 empty] | VV | 2 | 2 | True | 0 | ROZPOCET
| VV |  | "m.č.1.08" 1,62 |  | 1.62 | [13 empty] | VV | 2 | 2 | True | 0 | ROZPOCET
| VV |  | "m.č.1.10" 2,19 |  | 2.19 | [13 empty] | VV | 2 | 2 | True | 0 | ROZPOCET
| VV |  | "m.č.1.11" 5,93 |  | 5.93 | [13 empty] | VV | 2 | 2 | True | 0 | ROZPOCET
| VV |  | Mezisoučet |  | 28.81 | [13 empty] | VV | 2 | 3 | True | 0 | ROZPOCET
| VV |  | 2.NP | [15 empty] | VV | 2 | 1 | True | 0 | ROZPOCET
| VV |  | "m.č.2.03" 1,22 |  | 1.22 | [13 empty] | VV | 2 | 2 | True | 0 | ROZPOCET
| VV |  | "m.č.2.04" 10,81 |  | 10.81 | [13 empty] | VV | 2 | 2 | True | 0 | ROZPOCET
| VV |  | "m.č.2.09" 7,07 |  | 7.07 | [13 empty] | VV | 2 | 2 | True | 0 | ROZPOCET
| VV |  | "m.č.2.11" 13,61 |  | 13.61 | [13 empty] | VV | 2 | 2 | True | 0 | ROZPOCET
| VV |  | "m.č.2.12" 1,42 |  | 1.42 | [13 empty] | VV | 2 | 2 | True | 0 | ROZPOCET
| VV |  | "m.č.2.15" 14,78 |  | 14.78 | [13 empty] | VV | 2 | 2 | True | 0 | ROZPOCET
| VV |  | "m.č.2.16" 1,38 |  | 1.38 | [13 empty] | VV | 2 | 2 | True | 0 | ROZPOCET
| VV |  | Mezisoučet |  | 50.29 | [13 empty] | VV | 2 | 3 | True | 0 | ROZPOCET
| VV |  | Součet |  | 79.1 | [13 empty] | VV | 2 | 4 | True | 1 | ROZPOCET
186 | K | 711193131 | Izolace proti vlhkosti na svislé ploše těsnicí kaší minerální minerální na bázi cementu a disperze dvousložková, vč.koutových pásků | m2 | 187.759 |  | 0 |  |  |  | základní | 0.24 | 45.0622 | 0.0035 | 0.65716 | 0 | 0 | 16 | K | 2 |  |  |  | ROZPOCET | 0 | 0 | 0 | 0 | 0 | 1 | 0 | 16 | -1310751657
| VV |  | 1.NP | [15 empty] | VV | 2 | 1 | True | 0 | ROZPOCET
| VV |  | "m.č.1.07" (6,42+2,96+1,50)*2*2,70 |  | 58.752 | [13 empty] | VV | 2 | 2 | True | 0 | ROZPOCET
| VV |  | "odečet" -0,70*1,97 |  | -1.379 | [13 empty] | VV | 2 | 2 | True | 0 | ROZPOCET
| VV |  | -0,90*1,97*2 |  | -3.546 | [13 empty] | VV | 2 | 2 | True | 0 | ROZPOCET
| VV |  | -1,60*0,90 |  | -1.44 | [13 empty] | VV | 2 | 2 | True | 0 | ROZPOCET
| VV |  | "m.č.1.11" (2,30+2,70)*2*2,70 |  | 27 | [13 empty] | VV | 2 | 2 | True | 0 | ROZPOCET
| VV |  | "odečet" -0,90*1,97 |  | -1.773 | [13 empty] | VV | 2 | 2 | True | 0 | ROZPOCET
| VV |  | Mezisoučet |  | 77.614 | [13 empty] | VV | 2 | 3 | True | 0 | ROZPOCET
| VV |  | 2.NP | [15 empty] | VV | 2 | 1 | True | 0 | ROZPOCET
| VV |  | "m.č.2.04" (2,90+4,015)*2*2,70 |  | 37.341 | [13 empty] | VV | 2 | 2 | True | 0 | ROZPOCET
| VV |  | "odečet" -0,70*1,97 |  | -1.379 | [13 empty] | VV | 2 | 2 | True | 0 | ROZPOCET
| VV |  | -0,90*1,97*2 |  | -3.546 | [13 empty] | VV | 2 | 2 | True | 0 | ROZPOCET
| VV |  | "m.č.2.11" (4,186+3,778)*2*2,70 |  | 43.006 | [13 empty] | VV | 2 | 2 | True | 0 | ROZPOCET
| VV |  | "odečet" -0,70*1,97 |  | -1.379 | [13 empty] | VV | 2 | 2 | True | 0 | ROZPOCET
| VV |  | -0,90*1,97*2 |  | -3.546 | [13 empty] | VV | 2 | 2 | True | 0 | ROZPOCET
| VV |  | -1,60*0,90 |  | -1.44 | [13 empty] | VV | 2 | 2 | True | 0 | ROZPOCET
| VV |  | "m.č.2.15" (5,421+3,10)*2*2,70 |  | 46.013 | [13 empty] | VV | 2 | 2 | True | 0 | ROZPOCET
| VV |  | "odečet" -0,70*1,97 |  | -1.379 | [13 empty] | VV | 2 | 2 | True | 0 | ROZPOCET
| VV |  | -0,90*1,97*2 |  | -3.546 | [13 empty] | VV | 2 | 2 | True | 0 | ROZPOCET
| VV |  | Mezisoučet |  | 110.145 | [13 empty] | VV | 2 | 3 | True | 0 | ROZPOCET
| VV |  | Součet |  | 187.759 | [13 empty] | VV | 2 | 4 | True | 1 | ROZPOCET
187 | K | 711211141 | X41-Izolace proti zemní vlhkosti a radonu provětrávaná z plastových segmentů do v 400 mm se zabetonováním | m2 | 64.5 |  | 0 |  |  |  | základní | 0.211 | 13.6095 | 0.14204 | 9.1616 | 0 | 0 | 16 | K | 2 |  |  |  | ROZPOCET | 0 | 0 | 0 | 0 | 0 | 1 | 0 | 16 | -1348766570
| VV |  | zvýšené podium (v tabulce PSV 172ks, převedeno do položky ÚRS na m2) | [15 empty] | VV | 2 | 1 | True | 0 | ROZPOCET
| VV |  | 0,75*0,50*172 |  | 64.5 | [13 empty] | VV | 2 | 2 | True | 0 | ROZPOCET
| VV |  | Součet |  | 64.5 | [13 empty] | VV | 2 | 4 | True | 1 | ROZPOCET
188 | K | 711491172 | Provedení doplňků izolace proti vodě na vodorovné ploše z textilií vrstva ochranná | m2 | 1736.85 |  | 0 |  |  |  | základní | 0.11 | 191.0535 | 0 | 0 | 0 | 0 | 16 | K | 2 |  |  |  | ROZPOCET | 0 | 0 | 0 | 0 | 0 | 1 | 0 | 16 | 1627772661
| VV |  | ochrana izolace proti poškození | [15 empty] | VV | 2 | 1 | True | 0 | ROZPOCET
| VV |  | "1.NP zázemí" 347,31*1 |  | 347.31 | [13 empty] | VV | 2 | 2 | True | 0 | ROZPOCET
| VV |  | "P4" 1339,73*1 |  | 1339.73 | [13 empty] | VV | 2 | 2 | True | 0 | ROZPOCET
| VV |  | "P9b" 25,59*1 |  | 25.59 | [13 empty] | VV | 2 | 2 | True | 0 | ROZPOCET
| VV |  | "P9c" 13,61*1 |  | 13.61 | [13 empty] | VV | 2 | 2 | True | 0 | ROZPOCET
| VV |  | "P12" 10,61*1 |  | 10.61 | [13 empty] | VV | 2 | 2 | True | 0 | ROZPOCET
| VV |  | Součet |  | 1736.85 | [13 empty] | VV | 2 | 4 | True | 1 | ROZPOCET
189 | M | 69311179 | geotextilie PP 700g/m2 | m2 | 1823.693 |  | 0 |  |  |  | základní | 0 | 0 | 0.0007 | 1.2766 | 0 | 0 | 32 | M | 2 |  |  |  | ROZPOCET | 0 | 0 | 0 | 0 | 0 | 1 | 0 | 16 | 1520821216
| VV |  | 1736,85*1,05 'Přepočtené koeficientem množství |  | 1823.693 | [13 empty] | VV | 2 | 2 | False | 1 | ROZPOCET
190 | K | 998711202 | Přesun hmot procentní pro izolace proti vodě, vlhkosti a plynům v objektech v do 12 m | % |  |  | 0 |  |  |  | základní | 0 | 0 | 0 | 0 | 0 | 0 | 16 | K | 2 |  |  |  | ROZPOCET | 0 | 0 | 0 | 0 | 0 | 1 | 0 | 16 | 782802268
| D | 712 | Povlakové krytiny |  |  |  | 0 | [5 empty] | 1730.7665 |  | 100.8368 |  | 0 | 2 | D | 1 |  |  |  | ROZPOCET | [6 empty] | 0
191 | K | 712311101 | Provedení povlakové krytiny střech do 10° za studena lakem penetračním nebo asfaltovým | m2 | 2030.147 |  | 0 |  |  |  | základní | 0.029 | 58.8743 | 0 | 0 | 0 | 0 | 16 | K | 2 |  |  |  | ROZPOCET | 0 | 0 | 0 | 0 | 0 | 1 | 0 | 16 | 1783409031
| VV |  | střecha S1 | [15 empty] | VV | 2 | 1 | True | 0 | ROZPOCET
| VV |  | "plocha" 1257,26 |  | 1257.26 | [13 empty] | VV | 2 | 2 | True | 0 | ROZPOCET
| VV |  | "obvod" (27,586+45,576)*2*0,30 |  | 43.897 | [13 empty] | VV | 2 | 2 | True | 0 | ROZPOCET
| VV |  | "odtah kouře" (2,40+1,10)*2*0,30*8 |  | 16.8 | [13 empty] | VV | 2 | 2 | True | 0 | ROZPOCET
| VV |  | "odečet" -2,40*1,10*8 |  | -21.12 | [13 empty] | VV | 2 | 2 | True | 0 | ROZPOCET
| VV |  | střecha S2 | [15 empty] | VV | 2 | 1 | True | 0 | ROZPOCET
| VV |  | "plocha" 11,77 |  | 11.77 | [13 empty] | VV | 2 | 2 | True | 0 | ROZPOCET
| VV |  | "obvod" (5,35+2,20)*2*0,90 |  | 13.59 | [13 empty] | VV | 2 | 2 | True | 0 | ROZPOCET
| VV |  | střecha S3 | [15 empty] | VV | 2 | 1 | True | 0 | ROZPOCET
| VV |  | "plocha" 50,40 |  | 50.4 | [13 empty] | VV | 2 | 2 | True | 0 | ROZPOCET
| VV |  | "obvod" (7,0+7,20)*2*0,45 |  | 12.78 | [13 empty] | VV | 2 | 2 | True | 0 | ROZPOCET
| VV |  | střecha S4 | [15 empty] | VV | 2 | 1 | True | 0 | ROZPOCET
| VV |  | "plocha" 143,85 |  | 143.85 | [13 empty] | VV | 2 | 2 | True | 0 | ROZPOCET
| VV |  | "obvod" (5,50+27,20)*2*1,0 |  | 65.4 | [13 empty] | VV | 2 | 2 | True | 0 | ROZPOCET
| VV |  | "výtah" (2,40+2,30)*2*0,60 |  | 5.64 | [13 empty] | VV | 2 | 2 | True | 0 | ROZPOCET
| VV |  | střecha S5 | [15 empty] | VV | 2 | 1 | True | 0 | ROZPOCET
| VV |  | "plocha" 5,75 |  | 5.75 | [13 empty] | VV | 2 | 2 | True | 0 | ROZPOCET
| VV |  | střecha S6 | [15 empty] | VV | 2 | 1 | True | 0 | ROZPOCET
| VV |  | "plocha" 128,87 |  | 128.87 | [13 empty] | VV | 2 | 2 | True | 0 | ROZPOCET
| VV |  | "obvod" (9,80+13,15)*2*0,50 |  | 22.95 | [13 empty] | VV | 2 | 2 | True | 0 | ROZPOCET
| VV |  | střecha S7 | [15 empty] | VV | 2 | 1 | True | 0 | ROZPOCET
| VV |  | "plocha" 27,84 |  | 27.84 | [13 empty] | VV | 2 | 2 | True | 0 | ROZPOCET
| VV |  | "obvod" (5,80+4,80)*2*0,60 |  | 12.72 | [13 empty] | VV | 2 | 2 | True | 0 | ROZPOCET
| VV |  | střecha S8 | [15 empty] | VV | 2 | 1 | True | 0 | ROZPOCET
| VV |  | "plocha" 134,87 |  | 134.87 | [13 empty] | VV | 2 | 2 | True | 0 | ROZPOCET
| VV |  | "obvod" (24,30+5,55)*2*0,60 |  | 35.82 | [13 empty] | VV | 2 | 2 | True | 0 | ROZPOCET
| VV |  | střecha S9 | [15 empty] | VV | 2 | 1 | True | 0 | ROZPOCET
| VV |  | "plocha" 50,08 |  | 50.08 | [13 empty] | VV | 2 | 2 | True | 0 | ROZPOCET
| VV |  | "obvod" (3,35+14,95)*2*0,30 |  | 10.98 | [13 empty] | VV | 2 | 2 | True | 0 | ROZPOCET
| VV |  | Součet |  | 2030.147 | [13 empty] | VV | 2 | 4 | True | 1 | ROZPOCET
192 | M | 11163150 | lak penetrační asfaltový | t | 0.609 |  | 0 |  |  |  | základní | 0 | 0 | 1 | 0.609 | 0 | 0 | 32 | M | 2 |  |  |  | ROZPOCET | 0 | 0 | 0 | 0 | 0 | 1 | 0 | 16 | -408494067
| VV |  | 2030,147*0,0003 'Přepočtené koeficientem množství |  | 0.609 | [13 empty] | VV | 2 | 2 | False | 1 | ROZPOCET
193 | K | 712341559 | Provedení povlakové krytiny střech do 10° pásy NAIP přitavením v plné ploše vč.veškerých detailů a prostupů | m2 | 2728.957 |  | 0 |  |  |  | základní | 0.179 | 488.4833 | 0.00088 | 2.4015 | 0 | 0 | 16 | K | 2 |  |  |  | ROZPOCET | 0 | 0 | 0 | 0 | 0 | 1 | 0 | 16 | -993604894
| VV |  | střecha S1 | [15 empty] | VV | 2 | 1 | True | 0 | ROZPOCET
| VV |  | "plocha" 1257,26 |  | 1257.26 | [13 empty] | VV | 2 | 2 | True | 0 | ROZPOCET
| VV |  | "odečet" -2,40*1,10*8 |  | -21.12 | [13 empty] | VV | 2 | 2 | True | 0 | ROZPOCET
| VV |  | "obvod" (27,586+45,576)*2*0,30 |  | 43.897 | [13 empty] | VV | 2 | 2 | True | 0 | ROZPOCET
| VV |  | "odtah kouře" (2,40+1,10)*2*0,30*8 |  | 16.8 | [13 empty] | VV | 2 | 2 | True | 0 | ROZPOCET
| VV |  | střecha S2 | [15 empty] | VV | 2 | 1 | True | 0 | ROZPOCET
| VV |  | "plocha" 11,77*2 |  | 23.54 | [13 empty] | VV | 2 | 2 | True | 0 | ROZPOCET
| VV |  | "obvod" (5,35+2,20)*2*(0,80+0,90) |  | 25.67 | [13 empty] | VV | 2 | 2 | True | 0 | ROZPOCET
| VV |  | střecha S3 | [15 empty] | VV | 2 | 1 | True | 0 | ROZPOCET
| VV |  | "plocha" 50,40*2 |  | 100.8 | [13 empty] | VV | 2 | 2 | True | 0 | ROZPOCET
| VV |  | "obvod" (7,0+7,20)*2*0,45*2 |  | 25.56 | [13 empty] | VV | 2 | 2 | True | 0 | ROZPOCET
| VV |  | střecha S4 | [15 empty] | VV | 2 | 1 | True | 0 | ROZPOCET
| VV |  | "plocha" 143,85*2 |  | 287.7 | [13 empty] | VV | 2 | 2 | True | 0 | ROZPOCET
| VV |  | "obvod" (5,50+27,20)*2*(0,60+1,0) |  | 104.64 | [13 empty] | VV | 2 | 2 | True | 0 | ROZPOCET
| VV |  | "výtah" (2,40+2,30)*2*(0,60+0,30) |  | 8.46 | [13 empty] | VV | 2 | 2 | True | 0 | ROZPOCET
| VV |  | střecha S5 | [15 empty] | VV | 2 | 1 | True | 0 | ROZPOCET
| VV |  | "plocha" 5,75*2 |  | 11.5 | [13 empty] | VV | 2 | 2 | True | 0 | ROZPOCET
| VV |  | střecha S6 | [15 empty] | VV | 2 | 1 | True | 0 | ROZPOCET
| VV |  | "plocha" 128,87*2 |  | 257.74 | [13 empty] | VV | 2 | 2 | True | 0 | ROZPOCET
| VV |  | "obvod" (9,80+13,15)*2*(0,40+0,50) |  | 41.31 | [13 empty] | VV | 2 | 2 | True | 0 | ROZPOCET
| VV |  | střecha S7 | [15 empty] | VV | 2 | 1 | True | 0 | ROZPOCET
| VV |  | "plocha" 27,84*2 |  | 55.68 | [13 empty] | VV | 2 | 2 | True | 0 | ROZPOCET
| VV |  | "obvod" (5,80+4,80)*2*(0,50+0,60) |  | 23.32 | [13 empty] | VV | 2 | 2 | True | 0 | ROZPOCET
| VV |  | střecha S8 | [15 empty] | VV | 2 | 1 | True | 0 | ROZPOCET
| VV |  | "plocha" 134,87*2 |  | 269.74 | [13 empty] | VV | 2 | 2 | True | 0 | ROZPOCET
| VV |  | "obvod" (24,30+5,55)*2*(0,40+0,60) |  | 59.7 | [13 empty] | VV | 2 | 2 | True | 0 | ROZPOCET
| VV |  | střecha S9 | [15 empty] | VV | 2 | 1 | True | 0 | ROZPOCET
| VV |  | "plocha" 50,08*2 |  | 100.16 | [13 empty] | VV | 2 | 2 | True | 0 | ROZPOCET
| VV |  | "obvod" (3,35+14,95)*2*(0,70+0,30) |  | 36.6 | [13 empty] | VV | 2 | 2 | True | 0 | ROZPOCET
| VV |  | Součet |  | 2728.957 | [13 empty] | VV | 2 | 4 | True | 1 | ROZPOCET
194 | M | 62856011 | pás asfaltový natavitelný modifikovaný SBS tl 4,0mm s vložkou z hliníkové fólie, hliníkové fólie s textilií a spalitelnou PE fólií nebo jemnozrnným minerálním posypem na horním povrchu | m2 | 3138.301 |  | 0 |  |  |  | základní | 0 | 0 | 0.0054 | 16.9468 | 0 | 0 | 32 | M | 2 |  |  |  | ROZPOCET | 0 | 0 | 0 | 0 | 0 | 1 | 0 | 16 | -275122617
| VV |  | 2728,957*1,15 'Přepočtené koeficientem množství |  | 3138.301 | [13 empty] | VV | 2 | 2 | False | 1 | ROZPOCET
195 | K | 712361705 | Provedení povlakové krytiny střech do 10° fólií lepenou se svařovanými spoji, vč.veškerých detailů a prostupů | m2 | 2123.105 |  | 0 |  |  |  | základní | 0.317 | 673.0243 | 3e-05 | 0.063693 | 0 | 0 | 16 | K | 2 |  |  |  | ROZPOCET | 0 | 0 | 0 | 0 | 0 | 1 | 0 | 16 | 1034493440
| VV |  | střecha S1 | [15 empty] | VV | 2 | 1 | True | 0 | ROZPOCET
| VV |  | "plocha" 1257,26 |  | 1257.26 | [13 empty] | VV | 2 | 2 | True | 0 | ROZPOCET
| VV |  | "obvod" (27,586+45,576)*2*0,40 |  | 58.53 | [13 empty] | VV | 2 | 2 | True | 0 | ROZPOCET
| VV |  | "atika" 28,586*0,60*2 |  | 34.303 | [13 empty] | VV | 2 | 2 | True | 0 | ROZPOCET
| VV |  | "atika" 46,776*0,50*2 |  | 46.776 | [13 empty] | VV | 2 | 2 | True | 0 | ROZPOCET
| VV |  | "odtah kouře" (2,40+1,10)*2*0,20*8 |  | 11.2 | [13 empty] | VV | 2 | 2 | True | 0 | ROZPOCET
| VV |  | "odečet" -2,40*1,10*8 |  | -21.12 | [13 empty] | VV | 2 | 2 | True | 0 | ROZPOCET
| VV |  | střecha S2 | [15 empty] | VV | 2 | 1 | True | 0 | ROZPOCET
| VV |  | "plocha" 11,77 |  | 11.77 | [13 empty] | VV | 2 | 2 | True | 0 | ROZPOCET
| VV |  | "obvod" (5,35+2,20)*2*0,30 |  | 4.53 | [13 empty] | VV | 2 | 2 | True | 0 | ROZPOCET
| VV |  | "atika" (5,75+2,20)*0,50 |  | 3.975 | [13 empty] | VV | 2 | 2 | True | 0 | ROZPOCET
| VV |  | střecha S3 | [15 empty] | VV | 2 | 1 | True | 0 | ROZPOCET
| VV |  | "plocha" 50,40 |  | 50.4 | [13 empty] | VV | 2 | 2 | True | 0 | ROZPOCET
| VV |  | "obvod" (7,0+7,20)*2*0,20 |  | 5.68 | [13 empty] | VV | 2 | 2 | True | 0 | ROZPOCET
| VV |  | "atika" (7,50+7,20+7,50)*0,50 |  | 11.1 | [13 empty] | VV | 2 | 2 | True | 0 | ROZPOCET
| VV |  | střecha S4 | [15 empty] | VV | 2 | 1 | True | 0 | ROZPOCET
| VV |  | "plocha" 143,85 |  | 143.85 | [13 empty] | VV | 2 | 2 | True | 0 | ROZPOCET
| VV |  | "obvod" (5,50+27,20)*2*0,50 |  | 32.7 | [13 empty] | VV | 2 | 2 | True | 0 | ROZPOCET
| VV |  | "výtah" (2,40+2,30)*2*0,30 |  | 2.82 | [13 empty] | VV | 2 | 2 | True | 0 | ROZPOCET
| VV |  | "atika" 27,20*0,50 |  | 13.6 | [13 empty] | VV | 2 | 2 | True | 0 | ROZPOCET
| VV |  | střecha S5 | [15 empty] | VV | 2 | 1 | True | 0 | ROZPOCET
| VV |  | "plocha" 5,75 |  | 5.75 | [13 empty] | VV | 2 | 2 | True | 0 | ROZPOCET
| VV |  | střecha S6 | [15 empty] | VV | 2 | 1 | True | 0 | ROZPOCET
| VV |  | "plocha" 128,87 |  | 128.87 | [13 empty] | VV | 2 | 2 | True | 0 | ROZPOCET
| VV |  | "obvod" (9,80+13,15)*2*0,20 |  | 9.18 | [13 empty] | VV | 2 | 2 | True | 0 | ROZPOCET
| VV |  | "atika" (9,50+13,936+9,50+7,20)*0,50 |  | 20.068 | [13 empty] | VV | 2 | 2 | True | 0 | ROZPOCET
| VV |  | střecha S7 | [15 empty] | VV | 2 | 1 | True | 0 | ROZPOCET
| VV |  | "plocha" 27,84 |  | 27.84 | [13 empty] | VV | 2 | 2 | True | 0 | ROZPOCET
| VV |  | "obvod" (5,80+4,80)*2*0,30 |  | 6.36 | [13 empty] | VV | 2 | 2 | True | 0 | ROZPOCET
| VV |  | "atika" (6,05+4,576+6,05)*0,50 |  | 8.338 | [13 empty] | VV | 2 | 2 | True | 0 | ROZPOCET
| VV |  | střecha S8 | [15 empty] | VV | 2 | 1 | True | 0 | ROZPOCET
| VV |  | "plocha" 134,87 |  | 134.87 | [13 empty] | VV | 2 | 2 | True | 0 | ROZPOCET
| VV |  | "obvod" (24,30+5,55)*2*0,40 |  | 23.88 | [13 empty] | VV | 2 | 2 | True | 0 | ROZPOCET
| VV |  | "atika" (24,551+5,279)*0,50 |  | 14.915 | [13 empty] | VV | 2 | 2 | True | 0 | ROZPOCET
| VV |  | střecha S9 | [15 empty] | VV | 2 | 1 | True | 0 | ROZPOCET
| VV |  | "plocha" 50,08 |  | 50.08 | [13 empty] | VV | 2 | 2 | True | 0 | ROZPOCET
| VV |  | "obvod" (3,35+14,95)*2*0,40 |  | 14.64 | [13 empty] | VV | 2 | 2 | True | 0 | ROZPOCET
| VV |  | "atika" (3,08+15,72+3,08)*0,50 |  | 10.94 | [13 empty] | VV | 2 | 2 | True | 0 | ROZPOCET
| VV |  | Součet |  | 2123.105 | [13 empty] | VV | 2 | 4 | True | 1 | ROZPOCET
196 | M | 28322065 | fólie hydroizolační střešní mPVC mechanicky kotvená tl 1,8mm se zvýšenou požární odolností | m2 | 2165.567 |  | 0 |  |  |  | základní | 0 | 0 | 0.0022 | 4.7642 | 0 | 0 | 32 | M | 2 |  |  |  | ROZPOCET | 0 | 0 | 0 | 0 | 0 | 1 | 0 | 16 | 1572571609
| VV |  | 2123,105*1,02 'Přepočtené koeficientem množství |  | 2165.567 | [13 empty] | VV | 2 | 2 | False | 1 | ROZPOCET
197 | K | 712391171 | Provedení povlakové krytiny střech do 10° podkladní textilní vrstvy | m2 | 3669.41 |  | 0 |  |  |  | základní | 0.09 | 330.2469 | 0 | 0 | 0 | 0 | 16 | K | 2 |  |  |  | ROZPOCET | 0 | 0 | 0 | 0 | 0 | 1 | 0 | 16 | 519896184
| VV |  | textilie 300g/m2 | [15 empty] | VV | 2 | 1 | True | 0 | ROZPOCET
| VV |  | střecha S1 | [15 empty] | VV | 2 | 1 | True | 0 | ROZPOCET
| VV |  | "plocha" 1257,26 |  | 1257.26 | [13 empty] | VV | 2 | 2 | True | 0 | ROZPOCET
| VV |  | "obvod" (27,586+45,576)*2*0,40 |  | 58.53 | [13 empty] | VV | 2 | 2 | True | 0 | ROZPOCET
| VV |  | "atika" 28,586*0,60*2 |  | 34.303 | [13 empty] | VV | 2 | 2 | True | 0 | ROZPOCET
| VV |  | "atika" 46,776*0,50*2 |  | 46.776 | [13 empty] | VV | 2 | 2 | True | 0 | ROZPOCET
| VV |  | "odtah kouře" (2,40+1,10)*2*0,20*8 |  | 11.2 | [13 empty] | VV | 2 | 2 | True | 0 | ROZPOCET
| VV |  | "odečet" -2,40*1,10*8 |  | -21.12 | [13 empty] | VV | 2 | 2 | True | 0 | ROZPOCET
| VV |  | střecha S2 | [15 empty] | VV | 2 | 1 | True | 0 | ROZPOCET
| VV |  | "plocha" 11,77*2 |  | 23.54 | [13 empty] | VV | 2 | 2 | True | 0 | ROZPOCET
| VV |  | "obvod" (5,35+2,20)*2*(0,30+0,85) |  | 17.365 | [13 empty] | VV | 2 | 2 | True | 0 | ROZPOCET
| VV |  | "atika" (5,75+2,20)*0,50 |  | 3.975 | [13 empty] | VV | 2 | 2 | True | 0 | ROZPOCET
| VV |  | střecha S3 | [15 empty] | VV | 2 | 1 | True | 0 | ROZPOCET
| VV |  | "plocha" 50,40*2 |  | 100.8 | [13 empty] | VV | 2 | 2 | True | 0 | ROZPOCET
| VV |  | "obvod" (7,0+7,20)*2*(0,20+0,40) |  | 17.04 | [13 empty] | VV | 2 | 2 | True | 0 | ROZPOCET
| VV |  | "atika" (7,50+7,20+7,50)*0,50 |  | 11.1 | [13 empty] | VV | 2 | 2 | True | 0 | ROZPOCET
| VV |  | střecha S4 | [15 empty] | VV | 2 | 1 | True | 0 | ROZPOCET
| VV |  | "plocha" 143,85*2 |  | 287.7 | [13 empty] | VV | 2 | 2 | True | 0 | ROZPOCET
| VV |  | "obvod" (5,50+27,20)*2*(0,50+1,0) |  | 98.1 | [13 empty] | VV | 2 | 2 | True | 0 | ROZPOCET
| VV |  | "výtah" (2,40+2,30)*2*0,30 |  | 2.82 | [13 empty] | VV | 2 | 2 | True | 0 | ROZPOCET
| VV |  | "atika" 27,20*0,50 |  | 13.6 | [13 empty] | VV | 2 | 2 | True | 0 | ROZPOCET
| VV |  | střecha S5 | [15 empty] | VV | 2 | 1 | True | 0 | ROZPOCET
| VV |  | "plocha" 5,75*2 |  | 11.5 | [13 empty] | VV | 2 | 2 | True | 0 | ROZPOCET
| VV |  | střecha S6 | [15 empty] | VV | 2 | 1 | True | 0 | ROZPOCET
| VV |  | "plocha" 128,87*2 |  | 257.74 | [13 empty] | VV | 2 | 2 | True | 0 | ROZPOCET
| VV |  | "obvod" (9,80+13,15)*2*(0,20+0,50) |  | 32.13 | [13 empty] | VV | 2 | 2 | True | 0 | ROZPOCET
| VV |  | "atika" (9,50+13,936+9,50+7,20)*0,50 |  | 20.068 | [13 empty] | VV | 2 | 2 | True | 0 | ROZPOCET
| VV |  | střecha S7 | [15 empty] | VV | 2 | 1 | True | 0 | ROZPOCET
| VV |  | "plocha" 27,84*2 |  | 55.68 | [13 empty] | VV | 2 | 2 | True | 0 | ROZPOCET
| VV |  | "obvod" (5,80+4,80)*2*(0,30+0,60) |  | 19.08 | [13 empty] | VV | 2 | 2 | True | 0 | ROZPOCET
| VV |  | "atika" (6,05+4,576+6,05)*0,50 |  | 8.338 | [13 empty] | VV | 2 | 2 | True | 0 | ROZPOCET
| VV |  | střecha S8 | [15 empty] | VV | 2 | 1 | True | 0 | ROZPOCET
| VV |  | "plocha" 134,87*2 |  | 269.74 | [13 empty] | VV | 2 | 2 | True | 0 | ROZPOCET
| VV |  | "obvod" (24,30+5,55)*2*(0,40+0,60) |  | 59.7 | [13 empty] | VV | 2 | 2 | True | 0 | ROZPOCET
| VV |  | "atika" (24,551+5,279)*0,50 |  | 14.915 | [13 empty] | VV | 2 | 2 | True | 0 | ROZPOCET
| VV |  | střecha S9 | [15 empty] | VV | 2 | 1 | True | 0 | ROZPOCET
| VV |  | "plocha" 50,08*2 |  | 100.16 | [13 empty] | VV | 2 | 2 | True | 0 | ROZPOCET
| VV |  | "obvod" (3,35+14,95)*2*(0,40+0,70) |  | 40.26 | [13 empty] | VV | 2 | 2 | True | 0 | ROZPOCET
| VV |  | "atika" (3,08+15,72+3,08)*0,50 |  | 10.94 | [13 empty] | VV | 2 | 2 | True | 0 | ROZPOCET
| VV |  | Mezisoučet |  | 2863.24 | [13 empty] | VV | 2 | 3 | True | 0 | ROZPOCET
| VV |  | textilie 500g/m2 | [15 empty] | VV | 2 | 1 | True | 0 | ROZPOCET
| VV |  | "střecha S1 pod kačírkem" 8,40*7,10*8 |  | 477.12 | [13 empty] | VV | 2 | 2 | True | 0 | ROZPOCET
| VV |  | "odečet" -2,40*1,10*8 |  | -21.12 | [13 empty] | VV | 2 | 2 | True | 0 | ROZPOCET
| VV |  | "střecha S2 pod kačírkem" 11,77 |  | 11.77 | [13 empty] | VV | 2 | 2 | True | 0 | ROZPOCET
| VV |  | "střecha S3 pod kačírkem" 50,40 |  | 50.4 | [13 empty] | VV | 2 | 2 | True | 0 | ROZPOCET
| VV |  | "střecha S4 pod kačírkem" 143,85 |  | 143.85 | [13 empty] | VV | 2 | 2 | True | 0 | ROZPOCET
| VV |  | "střecha S5 pod kačírkem" 5,75 |  | 5.75 | [13 empty] | VV | 2 | 2 | True | 0 | ROZPOCET
| VV |  | "střecha S6 pod kačírkem" 60,48 |  | 60.48 | [13 empty] | VV | 2 | 2 | True | 0 | ROZPOCET
| VV |  | "střecha S7 pod kačírkem" 27,84 |  | 27.84 | [13 empty] | VV | 2 | 2 | True | 0 | ROZPOCET
| VV |  | "střecha S9 pod kačírkem" 50,08 |  | 50.08 | [13 empty] | VV | 2 | 2 | True | 0 | ROZPOCET
| VV |  | Mezisoučet |  | 806.17 | [13 empty] | VV | 2 | 3 | True | 0 | ROZPOCET
| VV |  | Součet |  | 3669.41 | [13 empty] | VV | 2 | 4 | True | 1 | ROZPOCET
198 | M | 69311068 | geotextilie netkaná separační, ochranná, filtrační, drenážní PP 300g/m2 | m2 | 3292.726 |  | 0 |  |  |  | základní | 0 | 0 | 0.0003 | 0.98782 | 0 | 0 | 32 | M | 2 |  |  |  | ROZPOCET | 0 | 0 | 0 | 0 | 0 | 1 | 0 | 16 | 1523614514
| VV |  | 2863,24*1,15 'Přepočtené koeficientem množství |  | 3292.726 | [13 empty] | VV | 2 | 2 | False | 1 | ROZPOCET
199 | M | 69311082 | geotextilie netkaná separační, ochranná, filtrační, drenážní PP 500g/m2 | m2 | 927.096 |  | 0 |  |  |  | základní | 0 | 0 | 0.0005 | 0.46355 | 0 | 0 | 32 | M | 2 |  |  |  | ROZPOCET | 0 | 0 | 0 | 0 | 0 | 1 | 0 | 16 | 1024864605
| VV |  | 806,17*1,15 'Přepočtené koeficientem množství |  | 927.096 | [13 empty] | VV | 2 | 2 | False | 1 | ROZPOCET
200 | K | 712771201 | Provedení drenážní vrstvy vegetační střechy z kameniva tloušťky do 100 mm sklon do 5° | m2 | 806.17 |  | 0 |  |  |  | základní | 0.118 | 95.1281 | 0 | 0 | 0 | 0 | 16 | K | 2 |  |  |  | ROZPOCET | 0 | 0 | 0 | 0 | 0 | 1 | 0 | 16 | 1014895573
| VV |  | "S1" 8,40*7,10*8 |  | 477.12 | [13 empty] | VV | 2 | 2 | True | 0 | ROZPOCET
| VV |  | "odečet" -2,40*1,10*8 |  | -21.12 | [13 empty] | VV | 2 | 2 | True | 0 | ROZPOCET
| VV |  | "S2" 11,77 |  | 11.77 | [13 empty] | VV | 2 | 2 | True | 0 | ROZPOCET
| VV |  | "S3" 50,40 |  | 50.4 | [13 empty] | VV | 2 | 2 | True | 0 | ROZPOCET
| VV |  | "S4" 143,85 |  | 143.85 | [13 empty] | VV | 2 | 2 | True | 0 | ROZPOCET
| VV |  | "S5" 5,75 |  | 5.75 | [13 empty] | VV | 2 | 2 | True | 0 | ROZPOCET
| VV |  | "S6" 9,60*6,30 |  | 60.48 | [13 empty] | VV | 2 | 2 | True | 0 | ROZPOCET
| VV |  | "S7" 27,84 |  | 27.84 | [13 empty] | VV | 2 | 2 | True | 0 | ROZPOCET
| VV |  | "S9" 50,08 |  | 50.08 | [13 empty] | VV | 2 | 2 | True | 0 | ROZPOCET
| VV |  | Součet |  | 806.17 | [13 empty] | VV | 2 | 4 | True | 1 | ROZPOCET
201 | M | 58333674 | kamenivo těžené hrubé frakce 16/32 (kačírek) | t | 74.047 |  | 0 |  |  |  | základní | 0 | 0 | 1 | 74.047 | 0 | 0 | 32 | M | 2 |  |  |  | ROZPOCET | 0 | 0 | 0 | 0 | 0 | 1 | 0 | 16 | -840924421
| VV |  | 806,170*0,05*1,837 |  | 74.047 | [13 empty] | VV | 2 | 2 | True | 1 | ROZPOCET
202 | K | 712771613 | Osazení ochranné kačírkové lišty navařením na hydroizolaci | m | 267.6 |  | 0 |  |  |  | základní | 0.089 | 23.8164 | 2e-05 | 0.005352 | 0 | 0 | 16 | K | 2 |  |  |  | ROZPOCET | 0 | 0 | 0 | 0 | 0 | 1 | 0 | 16 | -2139114447
| VV |  | "X80" 9,60 |  | 9.6 | [13 empty] | VV | 2 | 2 | True | 0 | ROZPOCET
| VV |  | "X85" 10,0 |  | 10 | [13 empty] | VV | 2 | 2 | True | 0 | ROZPOCET
| VV |  | "X96" 248,0 |  | 248 | [13 empty] | VV | 2 | 2 | True | 0 | ROZPOCET
| VV |  | Součet |  | 267.6 | [13 empty] | VV | 2 | 4 | True | 1 | ROZPOCET
203 | M | 69334020 | lišta kačírková výška 40-50mm Al | m | 272.952 |  | 0 |  |  |  | základní | 0 | 0 | 2e-05 | 0.005459 | 0 | 0 | 32 | M | 2 |  |  |  | ROZPOCET | 0 | 0 | 0 | 0 | 0 | 1 | 0 | 16 | 271911531
| VV |  | 267,6*1,02 'Přepočtené koeficientem množství |  | 272.952 | [13 empty] | VV | 2 | 2 | False | 1 | ROZPOCET
204 | K | 712997001 | Provedení povlakové krytiny přilepením klínů do asfaltu | m | 764.916 |  | 0 |  |  |  | základní | 0.08 | 61.1933 | 0.00031 | 0.23712 | 0 | 0 | 16 | K | 2 |  |  |  | ROZPOCET | 0 | 0 | 0 | 0 | 0 | 1 | 0 | 16 | 1450404481
| VV |  | střechy | [15 empty] | VV | 2 | 1 | True | 0 | ROZPOCET
| VV |  | "S1" 45,786*2 |  | 91.572 | [13 empty] | VV | 2 | 2 | True | 0 | ROZPOCET
| VV |  | 27,886*2*2 |  | 111.544 | [13 empty] | VV | 2 | 2 | True | 0 | ROZPOCET
| VV |  | "S2" (5,35+2,20)*2*2 |  | 30.2 | [13 empty] | VV | 2 | 2 | True | 0 | ROZPOCET
| VV |  | "S3" (6,80+7,20)*2*2 |  | 56 | [13 empty] | VV | 2 | 2 | True | 0 | ROZPOCET
| VV |  | "S4" (5,35+27,20)*2*2 |  | 130.2 | [13 empty] | VV | 2 | 2 | True | 0 | ROZPOCET
| VV |  | "S5" (2,50+2,30)*2*2 |  | 19.2 | [13 empty] | VV | 2 | 2 | True | 0 | ROZPOCET
| VV |  | "S6" (9,70+13,20)*2*2 |  | 91.6 | [13 empty] | VV | 2 | 2 | True | 0 | ROZPOCET
| VV |  | "S7" (5,65+4,80)*2*2 |  | 41.8 | [13 empty] | VV | 2 | 2 | True | 0 | ROZPOCET
| VV |  | "S8" (24,30+5,60)*2*2 |  | 119.6 | [13 empty] | VV | 2 | 2 | True | 0 | ROZPOCET
| VV |  | "S9" (3,30+15,0)*2*2 |  | 73.2 | [13 empty] | VV | 2 | 2 | True | 0 | ROZPOCET
| VV |  | Součet |  | 764.916 | [13 empty] | VV | 2 | 4 | True | 1 | ROZPOCET
205 | M | 63152005 | klín atikový přechodný minerální plochých střech tl 50x50mm | m | 803.162 |  | 0 |  |  |  | základní | 0 | 0 | 0.00038 | 0.3052 | 0 | 0 | 32 | M | 2 |  |  |  | ROZPOCET | 0 | 0 | 0 | 0 | 0 | 1 | 0 | 16 | 2073157835
| VV |  | 764,916*1,05 'Přepočtené koeficientem množství |  | 803.162 | [13 empty] | VV | 2 | 2 | False | 1 | ROZPOCET
206 | K | 998712202 | Přesun hmot procentní pro krytiny povlakové v objektech v do 12 m | % |  |  | 0 |  |  |  | základní | 0 | 0 | 0 | 0 | 0 | 0 | 16 | K | 2 |  |  |  | ROZPOCET | 0 | 0 | 0 | 0 | 0 | 1 | 0 | 16 | 60592757
| D | 713 | Izolace tepelné |  |  |  | 0 | [5 empty] | 980.2629 |  | 44.4678 |  | 0 | 2 | D | 1 |  |  |  | ROZPOCET | [6 empty] | 0
207 | K | 713121111 | Montáž izolace tepelné podlah volně kladenými rohožemi, pásy, dílci, deskami 1 vrstva | m2 | 625.18 |  | 0 |  |  |  | základní | 0.06 | 37.5108 | 0 | 0 | 0 | 0 | 16 | K | 2 |  |  |  | ROZPOCET | 0 | 0 | 0 | 0 | 0 | 1 | 0 | 16 | -1200613083
| VV |  | kročejová izolace EPST 80mm | [15 empty] | VV | 2 | 1 | True | 0 | ROZPOCET
| VV |  | "P9b" 25,59 |  | 25.59 | [13 empty] | VV | 2 | 2 | True | 0 | ROZPOCET
| VV |  | "P9c" 13,61 |  | 13.61 | [13 empty] | VV | 2 | 2 | True | 0 | ROZPOCET
| VV |  | Mezisoučet |  | 39.2 | [13 empty] | VV | 2 | 3 | True | 0 | ROZPOCET
| VV |  | kročejová izolace EPST 110mm | [15 empty] | VV | 2 | 1 | True | 0 | ROZPOCET
| VV |  | "P8" 207,48 |  | 207.48 | [13 empty] | VV | 2 | 2 | True | 0 | ROZPOCET
| VV |  | "P9a" 11,09 |  | 11.09 | [13 empty] | VV | 2 | 2 | True | 0 | ROZPOCET
| VV |  | "P10" 50,66 |  | 50.66 | [13 empty] | VV | 2 | 2 | True | 0 | ROZPOCET
| VV |  | "P11" 4,16 |  | 4.16 | [13 empty] | VV | 2 | 2 | True | 0 | ROZPOCET
| VV |  | Mezisoučet |  | 273.39 | [13 empty] | VV | 2 | 3 | True | 0 | ROZPOCET
| VV |  | kročejová izolace Ethafoam | [15 empty] | VV | 2 | 1 | True | 0 | ROZPOCET
| VV |  | "P8" 207,48 |  | 207.48 | [13 empty] | VV | 2 | 2 | True | 0 | ROZPOCET
| VV |  | "P9" 50,29 |  | 50.29 | [13 empty] | VV | 2 | 2 | True | 0 | ROZPOCET
| VV |  | "P10" 50,66 |  | 50.66 | [13 empty] | VV | 2 | 2 | True | 0 | ROZPOCET
| VV |  | "P11" 4,16 |  | 4.16 | [13 empty] | VV | 2 | 2 | True | 0 | ROZPOCET
| VV |  | Mezisoučet |  | 312.59 | [13 empty] | VV | 2 | 3 | True | 0 | ROZPOCET
| VV |  | Součet |  | 625.18 | [13 empty] | VV | 2 | 4 | True | 1 | ROZPOCET
208 | M | 28376639 | deska polystyrénová pro snížení kročejového hluku (max. zatížení 3,5 kN/m2) | m3 | 33.209 |  | 0 |  |  |  | základní | 0 | 0 | 0.00314 | 0.10428 | 0 | 0 | 32 | M | 2 |  |  |  | ROZPOCET | 0 | 0 | 0 | 0 | 0 | 1 | 0 | 16 | -488540135
| VV |  | "tl.80mm" 39,200*0,08 |  | 3.136 | [13 empty] | VV | 2 | 2 | True | 0 | ROZPOCET
| VV |  | "tl.110mm" 273,39*0,11 |  | 30.073 | [13 empty] | VV | 2 | 2 | True | 0 | ROZPOCET
| VV |  | Součet |  | 33.209 | [13 empty] | VV | 2 | 4 | True | 1 | ROZPOCET
209 | M | 28376550R | deska polystyrénová pro snížení kročejového hluku (max. zatížení 4 kN/m2) tl 10mm | m2 | 318.842 |  | 0 |  |  |  | základní | 0 | 0 | 0.014 | 4.4638 | 0 | 0 | 32 | M | 2 |  |  |  | ROZPOCET | 0 | 0 | 0 | 0 | 0 | 1 | 0 | 16 | -1362898618
| VV |  | 312,59*1,02 'Přepočtené koeficientem množství |  | 318.842 | [13 empty] | VV | 2 | 2 | False | 1 | ROZPOCET
210 | K | 713121121 | Montáž izolace tepelné podlah volně kladenými rohožemi, pásy, dílci, deskami 2 vrstvy | m2 | 1685.97 |  | 0 |  |  |  | základní | 0.14 | 236.0358 | 0 | 0 | 0 | 0 | 16 | K | 2 |  |  |  | ROZPOCET | 0 | 0 | 0 | 0 | 0 | 1 | 0 | 16 | -1384261324
| VV |  | "P1" 274,15 |  | 274.15 | [13 empty] | VV | 2 | 2 | True | 0 | ROZPOCET
| VV |  | "P4" 1339,73 |  | 1339.73 | [13 empty] | VV | 2 | 2 | True | 0 | ROZPOCET
| VV |  | "P5" 32,67 |  | 32.67 | [13 empty] | VV | 2 | 2 | True | 0 | ROZPOCET
| VV |  | "P6" 28,81 |  | 28.81 | [13 empty] | VV | 2 | 2 | True | 0 | ROZPOCET
| VV |  | "P12" 10,61 |  | 10.61 | [13 empty] | VV | 2 | 2 | True | 0 | ROZPOCET
| VV |  | Součet |  | 1685.97 | [13 empty] | VV | 2 | 4 | True | 1 | ROZPOCET
211 | M | 28375923 | deska EPS 200 do plochých střech a podlah λ=0,034 tl 70mm | m2 | 342.343 |  | 0 |  |  |  | základní | 0 | 0 | 0.00245 | 0.83874 | 0 | 0 | 32 | M | 2 |  |  |  | ROZPOCET | 0 | 0 | 0 | 0 | 0 | 1 | 0 | 16 | -589851281
| VV |  | "P1" 274,15 |  | 274.15 | [13 empty] | VV | 2 | 2 | True | 0 | ROZPOCET
| VV |  | "P5" 32,67 |  | 32.67 | [13 empty] | VV | 2 | 2 | True | 0 | ROZPOCET
| VV |  | "P6" 28,81 |  | 28.81 | [13 empty] | VV | 2 | 2 | True | 0 | ROZPOCET
| VV |  | Součet |  | 335.63 | [13 empty] | VV | 2 | 4 | True | 1 | ROZPOCET
| VV |  | 335,63*1,02 'Přepočtené koeficientem množství |  | 342.343 | [13 empty] | VV | 2 | 2 | False | 1 | ROZPOCET
212 | M | 28375924 | deska EPS 200 do plochých střech a podlah λ=0,034 tl 80mm | m2 | 342.343 |  | 0 |  |  |  | základní | 0 | 0 | 0.0028 | 0.95856 | 0 | 0 | 32 | M | 2 |  |  |  | ROZPOCET | 0 | 0 | 0 | 0 | 0 | 1 | 0 | 16 | -34310875
| VV |  | "P1" 274,15 |  | 274.15 | [13 empty] | VV | 2 | 2 | True | 0 | ROZPOCET
| VV |  | "P5" 32,67 |  | 32.67 | [13 empty] | VV | 2 | 2 | True | 0 | ROZPOCET
| VV |  | "P6" 28,81 |  | 28.81 | [13 empty] | VV | 2 | 2 | True | 0 | ROZPOCET
| VV |  | Součet |  | 335.63 | [13 empty] | VV | 2 | 4 | True | 1 | ROZPOCET
| VV |  | 335,63*1,02 'Přepočtené koeficientem množství |  | 342.343 | [13 empty] | VV | 2 | 2 | False | 1 | ROZPOCET
213 | M | 28376455 | deska z polystyrénu XPS, hrana polodrážková a hladký povrch 500kPa tl 70mm | m2 | 2754.694 |  | 0 |  |  |  | základní | 0 | 0 | 0.0021 | 5.7849 | 0 | 0 | 32 | M | 2 |  |  |  | ROZPOCET | 0 | 0 | 0 | 0 | 0 | 1 | 0 | 16 | 1306220288
| VV |  | "P4" 1339,73*2 |  | 2679.46 | [13 empty] | VV | 2 | 2 | True | 0 | ROZPOCET
| VV |  | "P12" 10,61*2 |  | 21.22 | [13 empty] | VV | 2 | 2 | True | 0 | ROZPOCET
| VV |  | Součet |  | 2700.68 | [13 empty] | VV | 2 | 4 | True | 1 | ROZPOCET
| VV |  | 2700,68*1,02 'Přepočtené koeficientem množství |  | 2754.694 | [13 empty] | VV | 2 | 2 | False | 1 | ROZPOCET
214 | K | 713141151 | Montáž izolace tepelné střech plochých kladené volně 1 vrstva rohoží, pásů, dílců, desek | m2 | 1796.32 |  | 0 |  |  |  | základní | 0.09 | 161.6688 | 0 | 0 | 0 | 0 | 16 | K | 2 |  |  |  | ROZPOCET | 0 | 0 | 0 | 0 | 0 | 1 | 0 | 16 | -74189060
| VV |  | minerální vlna v místě plynových sálačů | [15 empty] | VV | 2 | 1 | True | 0 | ROZPOCET
| VV |  | "S1" 1,50*1,50*3 |  | 6.75 | [13 empty] | VV | 2 | 2 | True | 0 | ROZPOCET
| VV |  | Mezisoučet |  | 6.75 | [13 empty] | VV | 2 | 3 | True | 0 | ROZPOCET
| VV |  | EPS 130mm | [15 empty] | VV | 2 | 1 | True | 0 | ROZPOCET
| VV |  | "S1" 1257,26 |  | 1257.26 | [13 empty] | VV | 2 | 2 | True | 0 | ROZPOCET
| VV |  | "odečet" -2,40*1,10*8 |  | -21.12 | [13 empty] | VV | 2 | 2 | True | 0 | ROZPOCET
| VV |  | Mezisoučet |  | 1236.14 | [13 empty] | VV | 2 | 3 | True | 0 | ROZPOCET
| VV |  | EPS 250mm | [15 empty] | VV | 2 | 1 | True | 0 | ROZPOCET
| VV |  | "S2" 11,77 |  | 11.77 | [13 empty] | VV | 2 | 2 | True | 0 | ROZPOCET
| VV |  | "S3" 50,40 |  | 50.4 | [13 empty] | VV | 2 | 2 | True | 0 | ROZPOCET
| VV |  | "S4" 143,85 |  | 143.85 | [13 empty] | VV | 2 | 2 | True | 0 | ROZPOCET
| VV |  | "S5" 5,75 |  | 5.75 | [13 empty] | VV | 2 | 2 | True | 0 | ROZPOCET
| VV |  | "S6" 128,87 |  | 128.87 | [13 empty] | VV | 2 | 2 | True | 0 | ROZPOCET
| VV |  | "S7" 27,84 |  | 27.84 | [13 empty] | VV | 2 | 2 | True | 0 | ROZPOCET
| VV |  | "S8" 134,87 |  | 134.87 | [13 empty] | VV | 2 | 2 | True | 0 | ROZPOCET
| VV |  | "S9" 50,08 |  | 50.08 | [13 empty] | VV | 2 | 2 | True | 0 | ROZPOCET
| VV |  | Mezisoučet |  | 553.43 | [13 empty] | VV | 2 | 3 | True | 0 | ROZPOCET
| VV |  | Součet |  | 1796.32 | [13 empty] | VV | 2 | 4 | True | 1 | ROZPOCET
215 | M | 63140408 | deska tepelně izolační minerální plochých střech λ=0,038-0,039 tl 180mm | m2 | 6.885 |  | 0 |  |  |  | základní | 0 | 0 | 0.02407 | 0.16572 | 0 | 0 | 32 | M | 2 |  |  |  | ROZPOCET | 0 | 0 | 0 | 0 | 0 | 1 | 0 | 16 | -1446244115
| VV |  | minerální vlna v místě plynových sálačů | [15 empty] | VV | 2 | 1 | True | 0 | ROZPOCET
| VV |  | "S1" 1,50*1,50*3 |  | 6.75 | [13 empty] | VV | 2 | 2 | True | 0 | ROZPOCET
| VV |  | Součet |  | 6.75 | [13 empty] | VV | 2 | 4 | True | 1 | ROZPOCET
| VV |  | 6,75*1,02 'Přepočtené koeficientem množství |  | 6.885 | [13 empty] | VV | 2 | 2 | False | 1 | ROZPOCET
216 | M | 28375032 | deska EPS 150 do plochých střech a podlah λ=0,035 tl 130mm | m2 | 1260.863 |  | 0 |  |  |  | základní | 0 | 0 | 0.0039 | 4.9174 | 0 | 0 | 32 | M | 2 |  |  |  | ROZPOCET | 0 | 0 | 0 | 0 | 0 | 1 | 0 | 16 | -1607862424
| VV |  | 1236,14*1,02 'Přepočtené koeficientem množství |  | 1260.863 | [13 empty] | VV | 2 | 2 | False | 1 | ROZPOCET
217 | M | 28372326 | deska EPS 150 do plochých střech a podlah λ=0,035 | m3 | 141.125 |  | 0 |  |  |  | základní | 0 | 0 | 0.03 | 4.2337 | 0 | 0 | 32 | M | 2 |  |  |  | ROZPOCET | 0 | 0 | 0 | 0 | 0 | 1 | 0 | 16 | 368559597
| VV |  | desky tl.250mm | [15 empty] | VV | 2 | 1 | True | 0 | ROZPOCET
| VV |  | 553,43*0,25 |  | 138.358 | [13 empty] | VV | 2 | 2 | True | 1 | ROZPOCET
| VV |  | 138,358*1,02 'Přepočtené koeficientem množství |  | 141.125 | [13 empty] | VV | 2 | 2 | False | 1 | ROZPOCET
218 | K | 713141152 | Montáž izolace tepelné střech plochých kladené volně 2 vrstvy rohoží, pásů, dílců, desek | m2 | 1236.14 |  | 0 |  |  |  | základní | 0.17 | 210.1438 | 0 | 0 | 0 | 0 | 16 | K | 2 |  |  |  | ROZPOCET | 0 | 0 | 0 | 0 | 0 | 1 | 0 | 16 | 591748961
| VV |  | "S1" 1257,26 |  | 1257.26 | [13 empty] | VV | 2 | 2 | True | 0 | ROZPOCET
| VV |  | "odečet" -2,40*1,10*8 |  | -21.12 | [13 empty] | VV | 2 | 2 | True | 0 | ROZPOCET
| VV |  | Součet |  | 1236.14 | [13 empty] | VV | 2 | 4 | True | 1 | ROZPOCET
219 | M | 63140400 | deska tepelně izolační minerální plochých střech λ=0,038-0,039 tl 60mm | m2 | 2521.726 |  | 0 |  |  |  | základní | 0 | 0 | 0.00802 | 20.2242 | 0 | 0 | 32 | M | 2 |  |  |  | ROZPOCET | 0 | 0 | 0 | 0 | 0 | 1 | 0 | 16 | -1418423054
| VV |  | 1236,14*2,04 'Přepočtené koeficientem množství |  | 2521.726 | [13 empty] | VV | 2 | 2 | False | 1 | ROZPOCET
220 | K | 713141212 | Montáž izolace tepelné střech plochých lepené nízkoexpanzní (PUR) pěnou atikový klín | m | 202.324 |  | 0 |  |  |  | základní | 0.035 | 7.0813 | 3e-05 | 0.0060697 | 0 | 0 | 16 | K | 2 |  |  |  | ROZPOCET | 0 | 0 | 0 | 0 | 0 | 1 | 0 | 16 | 2105638159
| VV |  | "S1" (27,586+45,576)*2 |  | 146.324 | [13 empty] | VV | 2 | 2 | True | 0 | ROZPOCET
| VV |  | (2,40+1,10)*2*8 |  | 56 | [13 empty] | VV | 2 | 2 | True | 0 | ROZPOCET
| VV |  | Součet |  | 202.324 | [13 empty] | VV | 2 | 4 | True | 1 | ROZPOCET
221 | K | 713141335 | Montáž izolace tepelné střech plochých lepené za studena bodově, spádová vrstva | m2 | 1236.14 |  | 0 |  |  |  | základní | 0.226 | 279.3676 | 0.00058 | 0.71696 | 0 | 0 | 16 | K | 2 |  |  |  | ROZPOCET | 0 | 0 | 0 | 0 | 0 | 1 | 0 | 16 | 1879744827
| VV |  | "S1" 1257,26 |  | 1257.26 | [13 empty] | VV | 2 | 2 | True | 0 | ROZPOCET
| VV |  | "odečet" -2,40*1,10*8 |  | -21.12 | [13 empty] | VV | 2 | 2 | True | 0 | ROZPOCET
| VV |  | Součet |  | 1236.14 | [13 empty] | VV | 2 | 4 | True | 1 | ROZPOCET
222 | M | 28376142 | klín izolační z pěnového polystyrenu EPS 150 spádový | m3 | 73.99 |  | 0 |  |  |  | základní | 0 | 0 | 0.025 | 1.8498 | 0 | 0 | 32 | M | 2 |  |  |  | ROZPOCET | 0 | 0 | 0 | 0 | 0 | 1 | 0 | 16 | -1437227294
| VV |  | "S1-plocha" 1236,140*0,055*1,02 |  | 69.347 | [13 empty] | VV | 2 | 2 | True | 0 | ROZPOCET
| VV |  | "S1-náběhové klíny podél atiky" (27,586+45,576)*2*0,30*0,15*0,5*1,02 |  | 3.358 | [13 empty] | VV | 2 | 2 | True | 0 | ROZPOCET
| VV |  | (2,40+1,10)*2*8*0,30*0,15*0,5*1,02 |  | 1.285 | [13 empty] | VV | 2 | 2 | True | 0 | ROZPOCET
| VV |  | Součet |  | 73.99 | [13 empty] | VV | 2 | 4 | True | 1 | ROZPOCET
223 | K | 713141356 | Montáž spádové izolace na zhlaví atiky šířky do 500 mm lepené za studena nízkoexpanzní (PUR) pěnou | m | 312.611 |  | 0 |  |  |  | základní | 0.155 | 48.4547 | 0.0001 | 0.031261 | 0 | 0 | 16 | K | 2 |  |  |  | ROZPOCET | 0 | 0 | 0 | 0 | 0 | 1 | 0 | 16 | -1171730868
| VV |  | XPS tl.30mm | [15 empty] | VV | 2 | 1 | True | 0 | ROZPOCET
| VV |  | "S1" 28,236*2+45,426*2 |  | 147.324 | [13 empty] | VV | 2 | 2 | True | 0 | ROZPOCET
| VV |  | "S2" 5,706+1,92 |  | 7.626 | [13 empty] | VV | 2 | 2 | True | 0 | ROZPOCET
| VV |  | "S3" 7,25+6,95+7,25 |  | 21.45 | [13 empty] | VV | 2 | 2 | True | 0 | ROZPOCET
| VV |  | "S4" 27,20 |  | 27.2 | [13 empty] | VV | 2 | 2 | True | 0 | ROZPOCET
| VV |  | "S7" 6,01+4,58+6,01 |  | 16.6 | [13 empty] | VV | 2 | 2 | True | 0 | ROZPOCET
| VV |  | "S8" 24,551+5,40 |  | 29.951 | [13 empty] | VV | 2 | 2 | True | 0 | ROZPOCET
| VV |  | "S9" 3,30+15,72+3,30 |  | 22.32 | [13 empty] | VV | 2 | 2 | True | 0 | ROZPOCET
| VV |  | Mezisoučet |  | 272.471 | [13 empty] | VV | 2 | 3 | True | 0 | ROZPOCET
| VV |  | XPS tl.100mm | [15 empty] | VV | 2 | 1 | True | 0 | ROZPOCET
| VV |  | "S6" 10,0+12,90+10,54+6,70 |  | 40.14 | [13 empty] | VV | 2 | 2 | True | 0 | ROZPOCET
| VV |  | Mezisoučet |  | 40.14 | [13 empty] | VV | 2 | 3 | True | 0 | ROZPOCET
| VV |  | Součet |  | 312.611 | [13 empty] | VV | 2 | 4 | True | 1 | ROZPOCET
224 | M | 28376105 | klín izolační z XPS spádový | m3 | 5.749 |  | 0 |  |  |  | základní | 0 | 0 | 0.03 | 0.17247 | 0 | 0 | 32 | M | 2 |  |  |  | ROZPOCET | 0 | 0 | 0 | 0 | 0 | 1 | 0 | 16 | -1153160323
| VV |  | XPS tl.30mm | [15 empty] | VV | 2 | 1 | True | 0 | ROZPOCET
| VV |  | "S1" 28,236*2*0,46*0,03 |  | 0.779 | [13 empty] | VV | 2 | 2 | True | 0 | ROZPOCET
| VV |  | "S1" 45,426*2*0,40*0,03 |  | 1.09 | [13 empty] | VV | 2 | 2 | True | 0 | ROZPOCET
| VV |  | "S2" (5,706+1,92)*0,48*0,03 |  | 0.11 | [13 empty] | VV | 2 | 2 | True | 0 | ROZPOCET
| VV |  | "S3" (7,25+6,95+7,25)*0,50*0,03 |  | 0.322 | [13 empty] | VV | 2 | 2 | True | 0 | ROZPOCET
| VV |  | "S4" 27,20*0,50*0,03 |  | 0.408 | [13 empty] | VV | 2 | 2 | True | 0 | ROZPOCET
| VV |  | "S7" (6,01+4,58+6,01)*0,50*0,03 |  | 0.249 | [13 empty] | VV | 2 | 2 | True | 0 | ROZPOCET
| VV |  | "S8" (24,551+5,40)*0,50*0,03 |  | 0.449 | [13 empty] | VV | 2 | 2 | True | 0 | ROZPOCET
| VV |  | "S9" (3,30+15,72+3,30)*0,50*0,03 |  | 0.335 | [13 empty] | VV | 2 | 2 | True | 0 | ROZPOCET
| VV |  | Mezisoučet |  | 3.742 | [13 empty] | VV | 2 | 3 | True | 0 | ROZPOCET
| VV |  | XPS tl.100mm | [15 empty] | VV | 2 | 1 | True | 0 | ROZPOCET
| VV |  | "S6" (10,0+12,90+10,54+6,70)*0,50*0,10 |  | 2.007 | [13 empty] | VV | 2 | 2 | True | 0 | ROZPOCET
| VV |  | Mezisoučet |  | 2.007 | [13 empty] | VV | 2 | 3 | True | 0 | ROZPOCET
| VV |  | Součet |  | 5.749 | [13 empty] | VV | 2 | 4 | True | 1 | ROZPOCET
225 | K | 998713202 | Přesun hmot procentní pro izolace tepelné v objektech v do 12 m | % |  |  | 0 |  |  |  | základní | 0 | 0 | 0 | 0 | 0 | 0 | 16 | K | 2 |  |  |  | ROZPOCET | 0 | 0 | 0 | 0 | 0 | 1 | 0 | 16 | -890153190
| D | 721 | Zdravotechnika |  |  |  | 0 | [5 empty] | 0 |  | 0 |  | 0 | 2 | D | 1 |  |  |  | ROZPOCET | [6 empty] | 0
226 | K | 721101 | Zdravotně technická instalace - dle special. | kpl | 1 | 0 | 0 |  |  |  | základní | 0 | 0 | 0 | 0 | 0 | 0 | 16 | K | 2 |  |  |  | ROZPOCET | 0 | 0 | 0 | 0 | 0 | 1 | 0 | 16 | 1381508439
| D | 731 | Ústřední vytápění |  |  |  | 0 | [5 empty] | 0 |  | 0 |  | 0 | 2 | D | 1 |  |  |  | ROZPOCET | [6 empty] | 0
227 | K | 731101 | Ústřední topení - dle special. | kpl | 1 | 0 | 0 |  |  |  | základní | 0 | 0 | 0 | 0 | 0 | 0 | 16 | K | 2 |  |  |  | ROZPOCET | 0 | 0 | 0 | 0 | 0 | 1 | 0 | 16 | -420193134
| D | 734 | ZOKT |  |  |  | 0 | [5 empty] | 0 |  | 0 |  | 0 | 2 | D | 1 |  |  |  | ROZPOCET | [6 empty] | 0
228 | K | 734101 | X98-Zařízení pro odtah kouře a tepla - dle special | kpl | 1 | 0 | 0 |  |  |  | základní | 0 | 0 | 0 | 0 | 0 | 0 | 16 | K | 2 |  |  |  | ROZPOCET | 0 | 0 | 0 | 0 | 0 | 1 | 0 | 16 | -251257142
| D | 741 | Elektroinstalace - silnoproud |  |  |  | 0 | [5 empty] | 0 |  | 0 |  | 0 | 2 | D | 1 |  |  |  | ROZPOCET | [6 empty] | 0
229 | K | 7422001 | Elektro - silno - dle special. | kpl | 1 | 0 | 0 |  |  |  | základní | 0 | 0 | 0 | 0 | 0 | 0 | 16 | K | 2 |  |  |  | ROZPOCET | 0 | 0 | 0 | 0 | 0 | 1 | 0 | 16 | -1366666927
230 | K | 998741201 | Přesun hmot procentní pro silnoproud v objektech v do 6 m | % |  |  | 0 |  |  |  | základní | 0 | 0 | 0 | 0 | 0 | 0 | 16 | K | 2 |  |  |  | ROZPOCET | 0 | 0 | 0 | 0 | 0 | 1 | 0 | 16 | -1344315718
| D | 742 | Elektroinstalace - slaboproud |  |  |  | 0 | [5 empty] | 0 |  | 0 |  | 0 | 2 | D | 1 |  |  |  | ROZPOCET | [6 empty] | 0
231 | K | 7421019 | X19- D+M EPS- Otevírání a přívod vzduchu pro ZOTK dle special. | kpl | 1 | 0 | 0 |  |  |  | základní | 0 | 0 | 0 | 0 | 0 | 0 | 16 | K | 2 |  |  |  | ROZPOCET | 0 | 0 | 0 | 0 | 0 | 1 | 0 | 16 | -1114045079
232 | K | 7421020 | X20- D+M EPS-Otevírání a přívod vzduchu pro CHÚC A dle special. | kpl | 1 | 0 | 0 |  |  |  | základní | 0 | 0 | 0 | 0 | 0 | 0 | 16 | K | 2 |  |  |  | ROZPOCET | 0 | 0 | 0 | 0 | 0 | 1 | 0 | 16 | 2018395210
233 | K | 7421047 | X47- D+M EPS-Otevírání oken pro odvětrání CHÚC A dle special. | kpl | 1 | 0 | 0 |  |  |  | základní | 0 | 0 | 0 | 0 | 0 | 0 | 16 | K | 2 |  |  |  | ROZPOCET | 0 | 0 | 0 | 0 | 0 | 1 | 0 | 16 | -1237180840
234 | K | 998742202 | Přesun hmot procentní pro slaboproud v objektech v do 12 m | % |  |  | 0 |  |  |  | základní | 0 | 0 | 0 | 0 | 0 | 0 | 16 | K | 2 |  |  |  | ROZPOCET | 0 | 0 | 0 | 0 | 0 | 1 | 0 | 16 | -1699211375
| D | 751 | Vzduchotechnika |  |  |  | 0 | [5 empty] | 0 |  | 0 |  | 0 | 2 | D | 1 |  |  |  | ROZPOCET | [6 empty] | 0
235 | K | 751101 | Vzduchotechnika - dle special. | kpl | 1 | 0 | 0 |  |  |  | základní | 0 | 0 | 0 | 0 | 0 | 0 | 16 | K | 2 |  |  |  | ROZPOCET | 0 | 0 | 0 | 0 | 0 | 1 | 0 | 16 | -576293872
| D | 762 | Konstrukce tesařské |  |  |  | 0 | [5 empty] | 260.1213 |  | 5.5737 |  | 0 | 2 | D | 1 |  |  |  | ROZPOCET | [6 empty] | 0
236 | K | 762361312R | Konstrukční a vyrovnávací vrstva pod klempířské prvky (atiky) z vodovzdorné překližky tl. 20 mm | m2 | 294.432 |  | 0 |  |  |  | základní | 0.71 | 209.0467 | 0.01396 | 4.1103 | 0 | 0 | 16 | K | 2 |  |  |  | ROZPOCET | 0 | 0 | 0 | 0 | 0 | 1 | 0 | 16 | -1292366126
| VV |  | S1 | [15 empty] | VV | 2 | 1 | True | 0 | ROZPOCET
| VV |  | "atika" 28,236*(0,50+0,25)*2 |  | 42.354 | [13 empty] | VV | 2 | 2 | True | 0 | ROZPOCET
| VV |  | "atika" 45,426*(0,50+0,30)*2 |  | 72.682 | [13 empty] | VV | 2 | 2 | True | 0 | ROZPOCET
| VV |  | S2 | [15 empty] | VV | 2 | 1 | True | 0 | ROZPOCET
| VV |  | "atika" (5,706+1,92)*0,50 |  | 3.813 | [13 empty] | VV | 2 | 2 | True | 0 | ROZPOCET
| VV |  | "OP9" (5,226+1,92)*0,30 |  | 2.144 | [13 empty] | VV | 2 | 2 | True | 0 | ROZPOCET
| VV |  | "OP11" (5,226+1,92)*0,40 |  | 2.858 | [13 empty] | VV | 2 | 2 | True | 0 | ROZPOCET
| VV |  | S3 | [15 empty] | VV | 2 | 1 | True | 0 | ROZPOCET
| VV |  | "atika" (7,25+6,95+7,25)*0,50 |  | 10.725 | [13 empty] | VV | 2 | 2 | True | 0 | ROZPOCET
| VV |  | "OP9" 7,20*0,20 |  | 1.44 | [13 empty] | VV | 2 | 2 | True | 0 | ROZPOCET
| VV |  | "OP11" (6,80+7,25+6,80)*0,20 |  | 4.17 | [13 empty] | VV | 2 | 2 | True | 0 | ROZPOCET
| VV |  | S4 | [15 empty] | VV | 2 | 1 | True | 0 | ROZPOCET
| VV |  | "atika" 27,20*0,50 |  | 13.6 | [13 empty] | VV | 2 | 2 | True | 0 | ROZPOCET
| VV |  | "OP9" (5,35+27,20+5,35)*0,30 |  | 11.37 | [13 empty] | VV | 2 | 2 | True | 0 | ROZPOCET
| VV |  | "OP11" 27,20*0,30 |  | 8.16 | [13 empty] | VV | 2 | 2 | True | 0 | ROZPOCET
| VV |  | S5 | [15 empty] | VV | 2 | 1 | True | 0 | ROZPOCET
| VV |  | "OP17" (2,50+2,30)*2*0,30 |  | 2.88 | [13 empty] | VV | 2 | 2 | True | 0 | ROZPOCET
| VV |  | S6 | [15 empty] | VV | 2 | 1 | True | 0 | ROZPOCET
| VV |  | "atika" (10,0+12,90+10,54+6,70)*0,50 |  | 20.07 | [13 empty] | VV | 2 | 2 | True | 0 | ROZPOCET
| VV |  | "OP11" (9,60+13,20+9,80+6,80)*0,20 |  | 7.88 | [13 empty] | VV | 2 | 2 | True | 0 | ROZPOCET
| VV |  | "OP9" 6,40*0,20 |  | 1.28 | [13 empty] | VV | 2 | 2 | True | 0 | ROZPOCET
| VV |  | S7 | [15 empty] | VV | 2 | 1 | True | 0 | ROZPOCET
| VV |  | "atika" (6,01+4,58+6,01)*0,50 |  | 8.3 | [13 empty] | VV | 2 | 2 | True | 0 | ROZPOCET
| VV |  | "OP9" 4,80*0,60 |  | 2.88 | [13 empty] | VV | 2 | 2 | True | 0 | ROZPOCET
| VV |  | "OP11" (5,60+4,80+5,60)*0,30 |  | 4.8 | [13 empty] | VV | 2 | 2 | True | 0 | ROZPOCET
| VV |  | S8 | [15 empty] | VV | 2 | 1 | True | 0 | ROZPOCET
| VV |  | "atika" (24,551+5,40)*0,50 |  | 14.976 | [13 empty] | VV | 2 | 2 | True | 0 | ROZPOCET
| VV |  | "OP10" (24,30+5,60)*0,30 |  | 8.97 | [13 empty] | VV | 2 | 2 | True | 0 | ROZPOCET
| VV |  | "OP12" (24,30+5,60)*0,60 |  | 17.94 | [13 empty] | VV | 2 | 2 | True | 0 | ROZPOCET
| VV |  | S9 | [15 empty] | VV | 2 | 1 | True | 0 | ROZPOCET
| VV |  | "atika" (3,30+15,72+3,30)*0,50 |  | 11.16 | [13 empty] | VV | 2 | 2 | True | 0 | ROZPOCET
| VV |  | "OP10" 15,0*0,90 |  | 13.5 | [13 empty] | VV | 2 | 2 | True | 0 | ROZPOCET
| VV |  | "OP11" (3,30+15,0+3,30)*0,30 |  | 6.48 | [13 empty] | VV | 2 | 2 | True | 0 | ROZPOCET
| VV |  | Součet |  | 294.432 | [13 empty] | VV | 2 | 4 | True | 1 | ROZPOCET
237 | K | 762361312Ra | X113-Opracování prostupu VZT potrubí z vodovzdorné překližky tl. 20 mm | m2 | 7.68 |  | 0 |  |  |  | základní | 0.71 | 5.4528 | 0.01396 | 0.10721 | 0 | 0 | 16 | K | 2 |  |  |  | ROZPOCET | 0 | 0 | 0 | 0 | 0 | 1 | 0 | 16 | -1905388323
| VV |  | (0,68+0,28)*2*0,50*8 |  | 7.68 | [13 empty] | VV | 2 | 2 | True | 1 | ROZPOCET
238 | K | 762431012R | Obložení stěn z desek OSB tl 10 mm na sraz | m2 | 178.21 |  | 0 |  |  |  | základní | 0.256 | 45.6218 | 0.00761 | 1.3562 | 0 | 0 | 16 | K | 2 |  |  |  | ROZPOCET | 0 | 0 | 0 | 0 | 0 | 1 | 0 | 16 | -1551033551
| VV |  | "OP1" 98,92 |  | 98.92 | [13 empty] | VV | 2 | 2 | True | 0 | ROZPOCET
| VV |  | "OP2" 58,59 |  | 58.59 | [13 empty] | VV | 2 | 2 | True | 0 | ROZPOCET
| VV |  | "OP3" 20,70 |  | 20.7 | [13 empty] | VV | 2 | 2 | True | 0 | ROZPOCET
| VV |  | Součet |  | 178.21 | [13 empty] | VV | 2 | 4 | True | 1 | ROZPOCET
239 | K | 998762202 | Přesun hmot procentní pro kce tesařské v objektech v do 12 m | % |  |  | 0 |  |  |  | základní | 0 | 0 | 0 | 0 | 0 | 0 | 16 | K | 2 |  |  |  | ROZPOCET | 0 | 0 | 0 | 0 | 0 | 1 | 0 | 16 | -1596936865
| D | 763 | Konstrukce suché výstavby |  |  |  | 0 | [5 empty] | 393.8895 |  | 6.0934 |  | 0 | 2 | D | 1 |  |  |  | ROZPOCET | [6 empty] | 0
240 | K | 7631001 | X42-SDK kastlík 150x150mm s průběžnou provětrávací mřížkou | m | 15.4 |  | 0 |  |  |  | základní | 0 | 0 | 0 | 0 | 0 | 0 | 16 | K | 2 |  |  |  | ROZPOCET | 0 | 0 | 0 | 0 | 0 | 1 | 0 | 16 | 1387613903
241 | K | 763114120 | X44-SDK box pro záložní zdroj UPS, vel.675x675x1250mm, vč.systémových dvířek 400x600mm | ks | 1 |  | 0 |  |  |  | základní | 1.836 | 1.836 | 0 | 0 | 0 | 0 | 16 | K | 2 |  |  |  | ROZPOCET | 0 | 0 | 0 | 0 | 0 | 1 | 0 | 16 | -1255369298
242 | K | 763121413 | SDK stěna předsazená tl 87,5 mm profil CW+UW 75 deska 1xA 12,5 bez izolace EI 15 | m2 | 3.214 |  | 0 |  |  |  | základní | 0.699 | 2.2466 | 0.01256 | 0.040368 | 0 | 0 | 16 | K | 2 |  |  |  | ROZPOCET | 0 | 0 | 0 | 0 | 0 | 1 | 0 | 16 | -1687674318
| VV |  | opláštění instalace | [15 empty] | VV | 2 | 1 | True | 0 | ROZPOCET
| VV |  | "m.č.1.33" (0,63+0,40)*3,12 |  | 3.214 | [13 empty] | VV | 2 | 2 | True | 1 | ROZPOCET
243 | K | 763131411 | SDK podhled desky 1xA 12,5 bez izolace dvouvrstvá spodní kce profil CD+UD | m2 | 187.249 |  | 0 |  |  |  | základní | 0.968 | 181.257 | 0.0122 | 2.2844 | 0 | 0 | 16 | K | 2 |  |  |  | ROZPOCET | 0 | 0 | 0 | 0 | 0 | 1 | 0 | 16 | -124907292
| VV |  | 1.NP | [15 empty] | VV | 2 | 1 | True | 0 | ROZPOCET
| VV |  | 11,93+18,83+10,03+7,50+16,20+5,51+16,89 |  | 86.89 | [13 empty] | VV | 2 | 2 | True | 0 | ROZPOCET
| VV |  | 2.NP | [15 empty] | VV | 2 | 1 | True | 0 | ROZPOCET
| VV |  | 2,75*1,505+4,16+31,78+18,37+34,07+7,84 |  | 100.359 | [13 empty] | VV | 2 | 2 | True | 0 | ROZPOCET
| VV |  | Součet |  | 187.249 | [13 empty] | VV | 2 | 4 | True | 1 | ROZPOCET
244 | K | 763131451 | SDK podhled deska 1xH2 12,5 bez izolace dvouvrstvá spodní kce profil CD+UD | m2 | 40.64 |  | 0 |  |  |  | základní | 0.968 | 39.3395 | 0.01259 | 0.51166 | 0 | 0 | 16 | K | 2 |  |  |  | ROZPOCET | 0 | 0 | 0 | 0 | 0 | 1 | 0 | 16 | -778670673
| VV |  | 1.NP | [15 empty] | VV | 2 | 1 | True | 0 | ROZPOCET
| VV |  | 2,03+2,44+2,67+1,63+1,84+3,06+1,36+5,57+2,42+1,67+3,96+1,71+6,06+4,22 |  | 40.64 | [13 empty] | VV | 2 | 2 | True | 1 | ROZPOCET
245 | K | 763131495R | Podhled GRH - deska se skelnou rohoží s vodoodpudivou úpravou | m2 | 7.83 |  | 0 |  |  |  | základní | 1.04 | 8.1432 | 0.01455 | 0.11393 | 0 | 0 | 16 | K | 2 |  |  |  | ROZPOCET | 0 | 0 | 0 | 0 | 0 | 1 | 0 | 16 | -296722000
| VV |  | 1.NP | [15 empty] | VV | 2 | 1 | True | 0 | ROZPOCET
| VV |  | 1,62+2,19 |  | 3.81 | [13 empty] | VV | 2 | 2 | True | 0 | ROZPOCET
| VV |  | 2.NP | [15 empty] | VV | 2 | 1 | True | 0 | ROZPOCET
| VV |  | 1,22+1,42+1,38 |  | 4.02 | [13 empty] | VV | 2 | 2 | True | 0 | ROZPOCET
| VV |  | Součet |  | 7.83 | [13 empty] | VV | 2 | 4 | True | 1 | ROZPOCET
509 | K | 763132112 | SDK podhled samostatný požární předěl 1xRF 15 mm, TI 60 mm čedičová vata, závěsy NONIUS nesmí být pérové | m2 | 153.69 |  | 0 |  |  |  | základní | 1.048 | 161.0671 | 0.02045 | 3.143 | 0 | 0 | 16 | K | 2 |  |  |  | ROZPOCET | 0 | 0 | 0 | 0 | 0 | 1 | 0 | 16 | -201065761
| VV |  | "01.02" 20,43 |  | 20.43 | [13 empty] | VV | 2 | 2 | True | 0 | ROZPOCET
| VV |  | "01.03" 84,39 |  | 84.39 | [13 empty] | VV | 2 | 2 | True | 0 | ROZPOCET
| VV |  | "01.37" 14,80 |  | 14.8 | [13 empty] | VV | 2 | 2 | True | 0 | ROZPOCET
| VV |  | "02.19" 34,07 |  | 34.07 | [13 empty] | VV | 2 | 2 | True | 0 | ROZPOCET
| VV |  | Součet |  | 153.69 | [13 empty] | VV | 2 | 4 | True | 1 | ROZPOCET
246 | K | 796101 | D+M akustického podhledu, formát panelů 1200x600mm, s jádrem ze skelné vlny lisované v plástvích, vč.systémového křížového rastru, kompl.provedení vč.kontrolních akustických měření | m2 | 542.9 |  | 0 |  |  |  | základní | 0 | 0 | 0 | 0 | 0 | 0 | 16 | K | 2 |  |  |  | ROZPOCET | 0 | 0 | 0 | 0 | 0 | 1 | 0 | 16 | -1794643479
247 | K | 796102 | X18 D+M akustického obkladu, mechanicky odolného, vč.systémového rastru, vč.všech podkladních vrstev, kompl.provedení vč.kontrolních akustických měření | m2 | 495 |  | 0 |  |  |  | základní | 0 | 0 | 0 | 0 | 0 | 0 | 16 | K | 2 |  |  |  | ROZPOCET | 0 | 0 | 0 | 0 | 0 | 1 | 0 | 16 | 2055800597
248 | K | 796103 | D+M akustického podhledu, formát panelů 600x600mm, s jádrem ze skelné vlny lisované v plástvích, vč.systémového křížového rastru, kompl.provedení vč.kontrolních akustických měření | m2 | 50.66 |  | 0 |  |  |  | základní | 0 | 0 | 0 | 0 | 0 | 0 | 16 | K | 2 |  |  |  | ROZPOCET | 0 | 0 | 0 | 0 | 0 | 1 | 0 | 16 | -515319854
| VV |  | "2.NP - učebna" 50,66 |  | 50.66 | [13 empty] | VV | 2 | 2 | True | 1 | ROZPOCET
249 | K | 998763402 | Přesun hmot procentní pro sádrokartonové konstrukce v objektech v do 12 m | % |  |  | 0 |  |  |  | základní | 0 | 0 | 0 | 0 | 0 | 0 | 16 | K | 2 |  |  |  | ROZPOCET | 0 | 0 | 0 | 0 | 0 | 1 | 0 | 16 | 834142043
| D | 764 | Konstrukce klempířské |  |  |  | 0 | [5 empty] | 547.6534 |  | 3.5631 |  | 0 | 2 | D | 1 |  |  |  | ROZPOCET | [6 empty] | 0
250 | K | 764216641 | Oplechování rovných parapetů celoplošně lepené z Pz s povrchovou úpravou rš 150 mm | m | 13.7 |  | 0 |  |  |  | základní | 0.299 | 4.0963 | 0.00163 | 0.022331 | 0 | 0 | 16 | K | 2 |  |  |  | ROZPOCET | 0 | 0 | 0 | 0 | 0 | 1 | 0 | 16 | -1919800185
| VV |  | "X14" 1,70*6 |  | 10.2 | [13 empty] | VV | 2 | 2 | True | 0 | ROZPOCET
| VV |  | "X27" 3,50*1 |  | 3.5 | [13 empty] | VV | 2 | 2 | True | 0 | ROZPOCET
| VV |  | Součet |  | 13.7 | [13 empty] | VV | 2 | 4 | True | 1 | ROZPOCET
251 | K | 764216642R | X110 Oplechování rovných ostění celoplošně lepené z Pz s povrchovou úpravou rš 200 mm | m | 197.6 |  | 0 |  |  |  | základní | 0.315 | 62.244 | 0.00216 | 0.42682 | 0 | 0 | 16 | K | 2 |  |  |  | ROZPOCET | 0 | 0 | 0 | 0 | 0 | 1 | 0 | 16 | 1372297593
| VV |  | 1,20*2*19+4,0*2*19 |  | 197.6 | [13 empty] | VV | 2 | 2 | True | 1 | ROZPOCET
252 | K | 764216643 | X10 Oplechování rovných parapetů celoplošně lepené z Pz s povrchovou úpravou rš 250 mm | m | 24 |  | 0 |  |  |  | základní | 0.331 | 7.944 | 0.00269 | 0.06456 | 0 | 0 | 16 | K | 2 |  |  |  | ROZPOCET | 0 | 0 | 0 | 0 | 0 | 1 | 0 | 16 | 712361383
| VV |  | 1,60*15 |  | 24 | [13 empty] | VV | 2 | 2 | True | 1 | ROZPOCET
253 | K | 764216643a | X52 Oplechování rovných parapetů celoplošně lepené z Pz s povrchovou úpravou rš 250 mm | m | 5.9 |  | 0 |  |  |  | základní | 0.331 | 1.9529 | 0.00269 | 0.015871 | 0 | 0 | 16 | K | 2 |  |  |  | ROZPOCET | 0 | 0 | 0 | 0 | 0 | 1 | 0 | 16 | 1946291887
| VV |  | 5,90*1 |  | 5.9 | [13 empty] | VV | 2 | 2 | True | 1 | ROZPOCET
254 | K | 764216643b | X56 Oplechování rovných parapetů celoplošně lepené z Pz s povrchovou úpravou rš 250 mm | m | 1 |  | 0 |  |  |  | základní | 0.331 | 0.331 | 0.00269 | 0.00269 | 0 | 0 | 16 | K | 2 |  |  |  | ROZPOCET | 0 | 0 | 0 | 0 | 0 | 1 | 0 | 16 | 2009763263
| VV |  | 1,0*1 |  | 1 | [13 empty] | VV | 2 | 2 | True | 1 | ROZPOCET
255 | K | 764216643c | X110 Oplechování rovných parapetů celoplošně lepené z Pz s povrchovou úpravou rš 250 mm | m | 64.6 |  | 0 |  |  |  | základní | 0.331 | 21.3826 | 0.00269 | 0.17377 | 0 | 0 | 16 | K | 2 |  |  |  | ROZPOCET | 0 | 0 | 0 | 0 | 0 | 1 | 0 | 16 | -1193726067
| VV |  | 1,70*38 |  | 64.6 | [13 empty] | VV | 2 | 2 | True | 1 | ROZPOCET
256 | K | 764242402 | X105-Oplechování závětrnou lištou z TiZn předzvětralého plechu rš 200 mm | m | 2.6 |  | 0 |  |  |  | základní | 0.281 | 0.7306 | 0.00134 | 0.003484 | 0 | 0 | 16 | K | 2 |  |  |  | ROZPOCET | 0 | 0 | 0 | 0 | 0 | 1 | 0 | 16 | 1538520180
257 | K | 764244409 | X64-Oplechování horních ploch a nadezdívek bez rohů z TiZn předzvětralého plechu kotvené rš 800 mm | m | 30.5 |  | 0 |  |  |  | základní | 0.995 | 30.3475 | 0.00479 | 0.1461 | 0 | 0 | 16 | K | 2 |  |  |  | ROZPOCET | 0 | 0 | 0 | 0 | 0 | 1 | 0 | 16 | 328079434
258 | K | 764244409a | X71-Oplechování horních ploch a nadezdívek bez rohů z TiZn předzvětralého plechu kotvené rš 800 mm | m | 23 |  | 0 |  |  |  | základní | 0.995 | 22.885 | 0.00479 | 0.11017 | 0 | 0 | 16 | K | 2 |  |  |  | ROZPOCET | 0 | 0 | 0 | 0 | 0 | 1 | 0 | 16 | -1576448294
259 | K | 764244409b | X73-Oplechování horních ploch a nadezdívek bez rohů z TiZn předzvětralého plechu kotvené rš 800 mm | m | 17.5 |  | 0 |  |  |  | základní | 0.995 | 17.4125 | 0.00479 | 0.083825 | 0 | 0 | 16 | K | 2 |  |  |  | ROZPOCET | 0 | 0 | 0 | 0 | 0 | 1 | 0 | 16 | -175524737
260 | K | 764244409c | X81-Oplechování horních ploch a nadezdívek bez rohů z TiZn předzvětralého plechu kotvené rš 800 mm | m | 42.2 |  | 0 |  |  |  | základní | 0.995 | 41.989 | 0.00479 | 0.20214 | 0 | 0 | 16 | K | 2 |  |  |  | ROZPOCET | 0 | 0 | 0 | 0 | 0 | 1 | 0 | 16 | 885990364
261 | K | 764244409d | X86-Oplechování horních ploch a nadezdívek bez rohů z TiZn předzvětralého plechu kotvené rš 800 mm | m | 27 |  | 0 |  |  |  | základní | 0.995 | 26.865 | 0.00479 | 0.12933 | 0 | 0 | 16 | K | 2 |  |  |  | ROZPOCET | 0 | 0 | 0 | 0 | 0 | 1 | 0 | 16 | -1521830412
262 | K | 764244409e | X92-Oplechování horních ploch a nadezdívek bez rohů z TiZn předzvětralého plechu kotvené rš 800 mm | m | 23 |  | 0 |  |  |  | základní | 0.995 | 22.885 | 0.00479 | 0.11017 | 0 | 0 | 16 | K | 2 |  |  |  | ROZPOCET | 0 | 0 | 0 | 0 | 0 | 1 | 0 | 16 | 886319213
263 | K | 764244409f | X94-Oplechování horních ploch a nadezdívek bez rohů z TiZn předzvětralého plechu kotvené rš 800 mm | m | 8 |  | 0 |  |  |  | základní | 0.995 | 7.96 | 0.00479 | 0.03832 | 0 | 0 | 16 | K | 2 |  |  |  | ROZPOCET | 0 | 0 | 0 | 0 | 0 | 1 | 0 | 16 | 1845473384
264 | K | 764244409g | X99-Oplechování horních ploch a nadezdívek bez rohů z TiZn předzvětralého plechu kotvené rš 800 mm | m | 150 |  | 0 |  |  |  | základní | 0.995 | 149.25 | 0.00479 | 0.7185 | 0 | 0 | 16 | K | 2 |  |  |  | ROZPOCET | 0 | 0 | 0 | 0 | 0 | 1 | 0 | 16 | 472129388
265 | K | 764245446 | Příplatek za zvýšenou pracnost při oplechování rohů nadezdívek z TiZn předzvětralého plechu rš přes 400 mm | kus | 15 |  | 0 |  |  |  | základní | 0.43 | 6.45 | 0 | 0 | 0 | 0 | 16 | K | 2 |  |  |  | ROZPOCET | 0 | 0 | 0 | 0 | 0 | 1 | 0 | 16 | 75414109
266 | K | 764341403R | Lemování rovných zdí střech z TiZn předzvětralého plechu rš 150 mm | m | 92.5 |  | 0 |  |  |  | základní | 0.233 | 21.5525 | 0.00149 | 0.13783 | 0 | 0 | 16 | K | 2 |  |  |  | ROZPOCET | 0 | 0 | 0 | 0 | 0 | 1 | 0 | 16 | 305626990
| VV |  | "X65" 24,0 |  | 24 | [13 empty] | VV | 2 | 2 | True | 0 | ROZPOCET
| VV |  | "X66" 5,50 |  | 5.5 | [13 empty] | VV | 2 | 2 | True | 0 | ROZPOCET
| VV |  | "X72" 15,0 |  | 15 | [13 empty] | VV | 2 | 2 | True | 0 | ROZPOCET
| VV |  | "X83" 43,0 |  | 43 | [13 empty] | VV | 2 | 2 | True | 0 | ROZPOCET
| VV |  | "X89" 5,0 |  | 5 | [13 empty] | VV | 2 | 2 | True | 0 | ROZPOCET
| VV |  | Součet |  | 92.5 | [13 empty] | VV | 2 | 4 | True | 1 | ROZPOCET
267 | K | 764341404 | X107-Lemování rovných zdí střech z TiZn předzvětralého plechu rš 330 mm | m | 15 |  | 0 |  |  |  | základní | 0.26 | 3.9 | 0.00195 | 0.02925 | 0 | 0 | 16 | K | 2 |  |  |  | ROZPOCET | 0 | 0 | 0 | 0 | 0 | 1 | 0 | 16 | 624120633
| VV |  | "X107" 8,0 |  | 8 | [13 empty] | VV | 2 | 2 | True | 0 | ROZPOCET
| VV |  | "X111" 7,0 |  | 7 | [13 empty] | VV | 2 | 2 | True | 0 | ROZPOCET
| VV |  | Součet |  | 15 | [13 empty] | VV | 2 | 4 | True | 1 | ROZPOCET
268 | K | 764341408R | Lemování rovných zdí střech z TiZn předzvětralého plechu rš 700 mm | m | 216 |  | 0 |  |  |  | základní | 0.305 | 65.88 | 0.00439 | 0.94824 | 0 | 0 | 16 | K | 2 |  |  |  | ROZPOCET | 0 | 0 | 0 | 0 | 0 | 1 | 0 | 16 | -1053739357
| VV |  | "X74" 16,0 |  | 16 | [13 empty] | VV | 2 | 2 | True | 0 | ROZPOCET
| VV |  | "X82" 39,0 |  | 39 | [13 empty] | VV | 2 | 2 | True | 0 | ROZPOCET
| VV |  | "X84" 43,0 |  | 43 | [13 empty] | VV | 2 | 2 | True | 0 | ROZPOCET
| VV |  | "X87" 37,0 |  | 37 | [13 empty] | VV | 2 | 2 | True | 0 | ROZPOCET
| VV |  | "X90" 5,0 |  | 5 | [13 empty] | VV | 2 | 2 | True | 0 | ROZPOCET
| VV |  | "X93" 21,0 |  | 21 | [13 empty] | VV | 2 | 2 | True | 0 | ROZPOCET
| VV |  | "X95" 13,0 |  | 13 | [13 empty] | VV | 2 | 2 | True | 0 | ROZPOCET
| VV |  | "X125" 21,0 |  | 21 | [13 empty] | VV | 2 | 2 | True | 0 | ROZPOCET
| VV |  | "X128" 21,0 |  | 21 | [13 empty] | VV | 2 | 2 | True | 0 | ROZPOCET
| VV |  | Součet |  | 216 | [13 empty] | VV | 2 | 4 | True | 1 | ROZPOCET
269 | K | 764344412R | X106-Lemování prostupů střech z TiZn předzvětralého plechu | ks | 2 |  | 0 |  |  |  | základní | 1.593 | 3.186 | 0.00584 | 0.01168 | 0 | 0 | 16 | K | 2 |  |  |  | ROZPOCET | 0 | 0 | 0 | 0 | 0 | 1 | 0 | 16 | -795465665
270 | K | 764541414 | X103-Žlab podokapní hranatý z TiZn předzvětralého plechu rš 330 mm | m | 8 |  | 0 |  |  |  | základní | 0.306 | 2.448 | 0.00282 | 0.02256 | 0 | 0 | 16 | K | 2 |  |  |  | ROZPOCET | 0 | 0 | 0 | 0 | 0 | 1 | 0 | 16 | -1316863035
271 | K | 764541464 | X21 Kotlík hranatý pro podokapní žlaby z TiZn předzvětralého plechu 330/100 mm | kus | 9 |  | 0 |  |  |  | základní | 0.65 | 5.85 | 0.00031 | 0.00279 | 0 | 0 | 16 | K | 2 |  |  |  | ROZPOCET | 0 | 0 | 0 | 0 | 0 | 1 | 0 | 16 | 593398392
272 | K | 764541464a | X103-Kotlík hranatý pro podokapní žlaby z TiZn předzvětralého plechu 330/100 mm | kus | 1 |  | 0 |  |  |  | základní | 0.65 | 0.65 | 0.00031 | 0.00031 | 0 | 0 | 16 | K | 2 |  |  |  | ROZPOCET | 0 | 0 | 0 | 0 | 0 | 1 | 0 | 16 | -1652760132
273 | K | 764541464b | X112-Kotlík hranatý pro podokapní žlaby z TiZn předzvětralého plechu 330/100 mm | kus | 1 |  | 0 |  |  |  | základní | 0.65 | 0.65 | 0.00031 | 0.00031 | 0 | 0 | 16 | K | 2 |  |  |  | ROZPOCET | 0 | 0 | 0 | 0 | 0 | 1 | 0 | 16 | -166220886
274 | K | 764548402 | X104-Hranatý svod včetně objímek, kolen, odskoků z TiZn předzvětralého plechu o straně 80 mm | m | 3.5 |  | 0 |  |  |  | základní | 0.317 | 1.1095 | 0.0021 | 0.00735 | 0 | 0 | 16 | K | 2 |  |  |  | ROZPOCET | 0 | 0 | 0 | 0 | 0 | 1 | 0 | 16 | -1051991033
275 | K | 764548403 | X21 Hranatý svod včetně objímek, kolen, odskoků z TiZn předzvětralého plechu o straně 100 mm | m | 50.5 |  | 0 |  |  |  | základní | 0.334 | 16.867 | 0.00292 | 0.14746 | 0 | 0 | 16 | K | 2 |  |  |  | ROZPOCET | 0 | 0 | 0 | 0 | 0 | 1 | 0 | 16 | 375259611
276 | K | 764548403a | X112 Hranatý svod včetně objímek, kolen, odskoků z TiZn předzvětralého plechu o straně 100 mm | m | 2.5 |  | 0 |  |  |  | základní | 0.334 | 0.835 | 0.00292 | 0.0073 | 0 | 0 | 16 | K | 2 |  |  |  | ROZPOCET | 0 | 0 | 0 | 0 | 0 | 1 | 0 | 16 | 1734080696
277 | K | 998764202 | Přesun hmot procentní pro konstrukce klempířské v objektech v do 12 m | % |  |  | 0 |  |  |  | základní | 0 | 0 | 0 | 0 | 0 | 0 | 16 | K | 2 |  |  |  | ROZPOCET | 0 | 0 | 0 | 0 | 0 | 1 | 0 | 16 | -501806648
| D | 766 | Konstrukce truhlářské |  |  |  | 0 | [5 empty] | 0 |  | 0 |  | 0 | 2 | D | 1 |  |  |  | ROZPOCET | [6 empty] | 0
278 | K | 7661011 | X11 D+M Vnitřní parapet WERZALIT vč.bočních krytek, š.200mm | m | 24 |  | 0 |  |  |  | základní | 0 | 0 | 0 | 0 | 0 | 0 | 16 | K | 2 |  |  |  | ROZPOCET | 0 | 0 | 0 | 0 | 0 | 1 | 0 | 16 | -1448770343
279 | K | 7661051 | X51 D+M Vnitřní parapet WERZALIT vč.bočních krytek, š.200mm | m | 5.9 |  | 0 |  |  |  | základní | 0 | 0 | 0 | 0 | 0 | 0 | 16 | K | 2 |  |  |  | ROZPOCET | 0 | 0 | 0 | 0 | 0 | 1 | 0 | 16 | 1985851379
280 | K | 7661055 | X55 D+M Vnitřní parapet WERZALIT vč.bočních krytek, š.200mm | m | 1 |  | 0 |  |  |  | základní | 0 | 0 | 0 | 0 | 0 | 0 | 16 | K | 2 |  |  |  | ROZPOCET | 0 | 0 | 0 | 0 | 0 | 1 | 0 | 16 | 1618268197
281 | K | 7662011 | D1.1-D+M Dveře z lakované HPL, jednokřídlové, vč.kování, vel.700x1970mm | kpl | 12 |  | 0 |  |  |  | základní | 0 | 0 | 0 | 0 | 0 | 0 | 16 | K | 2 |  |  |  | ROZPOCET | 0 | 0 | 0 | 0 | 0 | 1 | 0 | 16 | 804825403
282 | K | 7662021 | D2.1-D+M Dveře z lakované HPL, jednokřídlové, vč.kování, vel.800x1970mm | kpl | 1 |  | 0 |  |  |  | základní | 0 | 0 | 0 | 0 | 0 | 0 | 16 | K | 2 |  |  |  | ROZPOCET | 0 | 0 | 0 | 0 | 0 | 1 | 0 | 16 | -1287217136
283 | K | 7662022 | D2.2-D+M Dveře z lakované HPL, jednokřídlové, vč.kování, vel.800x1970mm | kpl | 3 |  | 0 |  |  |  | základní | 0 | 0 | 0 | 0 | 0 | 0 | 16 | K | 2 |  |  |  | ROZPOCET | 0 | 0 | 0 | 0 | 0 | 1 | 0 | 16 | 1429246379
284 | K | 7662031 | D3.1-D+M Dveře z lakované HPL, jednokřídlové, vč.kování, vel.900x1970mm | kpl | 1 |  | 0 |  |  |  | základní | 0 | 0 | 0 | 0 | 0 | 0 | 16 | K | 2 |  |  |  | ROZPOCET | 0 | 0 | 0 | 0 | 0 | 1 | 0 | 16 | -1301795165
285 | K | 7662032 | D3.2-D+M Dveře z lakované HPL, jednokřídlové, vč.kování, vel.900x1970mm | kpl | 24 |  | 0 |  |  |  | základní | 0 | 0 | 0 | 0 | 0 | 0 | 16 | K | 2 |  |  |  | ROZPOCET | 0 | 0 | 0 | 0 | 0 | 1 | 0 | 16 | 1103638244
286 | K | 7662033 | D3.3-D+M Dveře z lakované HPL EW 15 DP3-C, jednokřídlové, vč.kování, vel.900x1970mm | kpl | 1 |  | 0 |  |  |  | základní | 0 | 0 | 0 | 0 | 0 | 0 | 16 | K | 2 |  |  |  | ROZPOCET | 0 | 0 | 0 | 0 | 0 | 1 | 0 | 16 | 379541212
287 | K | 7662034 | D3.4-D+M Dveře z lakované HPL EI 15 DP3-C-S, jednokřídlové, vč.kování, vel.900x1970mm | kpl | 2 |  | 0 |  |  |  | základní | 0 | 0 | 0 | 0 | 0 | 0 | 16 | K | 2 |  |  |  | ROZPOCET | 0 | 0 | 0 | 0 | 0 | 1 | 0 | 16 | 366166334
288 | K | 7662035 | D3.5-D+M Dveře z lakované HPL EW 15 DP3, jednokřídlové, vč.kování, vel.900x1970mm | kpl | 2 |  | 0 |  |  |  | základní | 0 | 0 | 0 | 0 | 0 | 0 | 16 | K | 2 |  |  |  | ROZPOCET | 0 | 0 | 0 | 0 | 0 | 1 | 0 | 16 | 1505448738
289 | K | 7662036 | D3.6-D+M Dveře z lakované HPL EW 15 DP3, dvoukřídlové, vč.kování, vel.1600x1970mm | kpl | 1 |  | 0 |  |  |  | základní | 0 | 0 | 0 | 0 | 0 | 0 | 16 | K | 2 |  |  |  | ROZPOCET | 0 | 0 | 0 | 0 | 0 | 1 | 0 | 16 | 806063402
290 | K | 998766202 | Přesun hmot procentní pro konstrukce truhlářské v objektech v do 12 m | % |  |  | 0 |  |  |  | základní | 0 | 0 | 0 | 0 | 0 | 0 | 16 | K | 2 |  |  |  | ROZPOCET | 0 | 0 | 0 | 0 | 0 | 1 | 0 | 16 | -110983411
| D | 767 | Konstrukce zámečnické |  |  |  | 0 | [5 empty] | 183.297 |  | 0.24303 |  | 0 | 2 | D | 1 |  |  |  | ROZPOCET | [6 empty] | 0
291 | K | 7671001 | X1 - D+M I.čistící zóna - hrubá - škrabák, vč.obvodového rámu rozm.1400x2200mm | kpl | 1 |  | 0 |  |  |  | základní | 0 | 0 | 0 | 0 | 0 | 0 | 16 | K | 2 |  |  |  | ROZPOCET | 0 | 0 | 0 | 0 | 0 | 1 | 0 | 16 | -1672658287
292 | K | 7671002 | X2 - D+M II.čistící zóna - jemná - rohož, vč.obvodového rámu rozm.2000x2200mm | kpl | 1 |  | 0 |  |  |  | základní | 0 | 0 | 0 | 0 | 0 | 0 | 16 | K | 2 |  |  |  | ROZPOCET | 0 | 0 | 0 | 0 | 0 | 1 | 0 | 16 | -1342579440
293 | K | 7671003 | X3 - D+M Požární textilní roleta s kastlíkem a bočními vodítky, vč.řídící jednotky, odolnost EI 15 DP3-C-S rozm.1500x1500mm | kpl | 1 |  | 0 |  |  |  | základní | 0 | 0 | 0 | 0 | 0 | 0 | 16 | K | 2 |  |  |  | ROZPOCET | 0 | 0 | 0 | 0 | 0 | 1 | 0 | 16 | 1391775724
294 | K | 7671004 | X4 - D+M Zábradlí ocelové žárově zinkované, vč.PUR nátěru, vč.kotvení chem.kotvami | m | 5 |  | 0 |  |  |  | základní | 0 | 0 | 0 | 0 | 0 | 0 | 16 | K | 2 |  |  |  | ROZPOCET | 0 | 0 | 0 | 0 | 0 | 1 | 0 | 16 | -332952223
295 | K | 7671005 | X5 - D+M Zábradlí ocelové žárově zinkované, vč.PUR nátěru, vč.kotvení chem.kotvami | m | 7 |  | 0 |  |  |  | základní | 0 | 0 | 0 | 0 | 0 | 0 | 16 | K | 2 |  |  |  | ROZPOCET | 0 | 0 | 0 | 0 | 0 | 1 | 0 | 16 | 1296373872
296 | K | 7671006 | X6 - D+M Plná výplň otevíravá vč.ocelové rámové zárubně, požár.odol.EI 15 DP3-C-Sm, vel.600x900mm | ks | 1 |  | 0 |  |  |  | základní | 0 | 0 | 0 | 0 | 0 | 0 | 16 | K | 2 |  |  |  | ROZPOCET | 0 | 0 | 0 | 0 | 0 | 1 | 0 | 16 | -1505422499
297 | K | 7671008 | X8 - D+M Jednodílný poklop z Al plechu s rámem vč.obvod těsnění, plynotěsný, třída C250, vel.1000x800mm | ks | 2 |  | 0 |  |  |  | základní | 0 | 0 | 0 | 0 | 0 | 0 | 16 | K | 2 |  |  |  | ROZPOCET | 0 | 0 | 0 | 0 | 0 | 1 | 0 | 16 | 2036439404
298 | K | 7671009 | X9 - D+M Purenitový izolační blok pod vnější výplně, rozměr 120/220mm | m | 3.5 |  | 0 |  |  |  | základní | 0 | 0 | 0 | 0 | 0 | 0 | 16 | K | 2 |  |  |  | ROZPOCET | 0 | 0 | 0 | 0 | 0 | 1 | 0 | 16 | 247054862
299 | K | 7671012a | X12a- D+M Purenitový izolační blok pro předsazenou montáž výplně, rozměr 2x120/120 | m | 27 |  | 0 |  |  |  | základní | 0 | 0 | 0 | 0 | 0 | 0 | 16 | K | 2 |  |  |  | ROZPOCET | 0 | 0 | 0 | 0 | 0 | 1 | 0 | 16 | 87002551
| VV |  | 1,80*15 |  | 27 | [13 empty] | VV | 2 | 2 | True | 1 | ROZPOCET
300 | K | 7671012b | X12b- D+M Purenitový izolační blok pro předsazenou montáž výplně, rozměr 2x120/120 | m | 13.5 |  | 0 |  |  |  | základní | 0 | 0 | 0 | 0 | 0 | 0 | 16 | K | 2 |  |  |  | ROZPOCET | 0 | 0 | 0 | 0 | 0 | 1 | 0 | 16 | -75760625
| VV |  | 0,90*15 |  | 13.5 | [13 empty] | VV | 2 | 2 | True | 1 | ROZPOCET
301 | K | 7671013a | X13a- D+M Purenitový izolační blok pro předsazenou montáž výplně, rozměr 1x120/340 | m | 11.7 |  | 0 |  |  |  | základní | 0 | 0 | 0 | 0 | 0 | 0 | 16 | K | 2 |  |  |  | ROZPOCET | 0 | 0 | 0 | 0 | 0 | 1 | 0 | 16 | 2065167114
| VV |  | 1,95*1*6 |  | 11.7 | [13 empty] | VV | 2 | 2 | True | 1 | ROZPOCET
302 | K | 7671013b | X13b- D+M Purenitový izolační blok pro předsazenou montáž výplně, rozměr 2x120/120 | m | 15.3 |  | 0 |  |  |  | základní | 0 | 0 | 0 | 0 | 0 | 0 | 16 | K | 2 |  |  |  | ROZPOCET | 0 | 0 | 0 | 0 | 0 | 1 | 0 | 16 | -447349643
| VV |  | 2,55*1*6 |  | 15.3 | [13 empty] | VV | 2 | 2 | True | 1 | ROZPOCET
303 | K | 7671013c | X13c- D+M Purenitový izolační blok pro předsazenou montáž výplně, rozměr 1x120/120 | m | 11.7 |  | 0 |  |  |  | základní | 0 | 0 | 0 | 0 | 0 | 0 | 16 | K | 2 |  |  |  | ROZPOCET | 0 | 0 | 0 | 0 | 0 | 1 | 0 | 16 | 886139661
| VV |  | 1,95*1*6 |  | 11.7 | [13 empty] | VV | 2 | 2 | True | 1 | ROZPOCET
304 | K | 7671015 | X15- D+M Ocelový pozinkovaný úhelník 30x30 pro překrytí připojovací spáry otvorů | kpl | 6 |  | 0 |  |  |  | základní | 0 | 0 | 0 | 0 | 0 | 0 | 16 | K | 2 |  |  |  | ROZPOCET | 0 | 0 | 0 | 0 | 0 | 1 | 0 | 16 | -573954135
305 | K | 7671016 | X16- D+M Ocelový pozinkovaný úhelník 30x30 pro překrytí připojovací spáry otvorů | kpl | 15 |  | 0 |  |  |  | základní | 0 | 0 | 0 | 0 | 0 | 0 | 16 | K | 2 |  |  |  | ROZPOCET | 0 | 0 | 0 | 0 | 0 | 1 | 0 | 16 | 1609935210
306 | K | 7671026a | X26a- D+M Purenitový izolační blok pro předsazenou montáž výplně, rozměr 1x120/340 | m | 3.75 |  | 0 |  |  |  | základní | 0 | 0 | 0 | 0 | 0 | 0 | 16 | K | 2 |  |  |  | ROZPOCET | 0 | 0 | 0 | 0 | 0 | 1 | 0 | 16 | -1834552312
| VV |  | 3,75*1 |  | 3.75 | [13 empty] | VV | 2 | 2 | True | 1 | ROZPOCET
307 | K | 7671026b | X26b- D+M Purenitový izolační blok pro předsazenou montáž výplně, rozměr 2x120/120 | m | 3 |  | 0 |  |  |  | základní | 0 | 0 | 0 | 0 | 0 | 0 | 16 | K | 2 |  |  |  | ROZPOCET | 0 | 0 | 0 | 0 | 0 | 1 | 0 | 16 | -1680314100
| VV |  | 3,0*1 |  | 3 | [13 empty] | VV | 2 | 2 | True | 1 | ROZPOCET
308 | K | 7671026c | X26c- D+M Purenitový izolační blok pro předsazenou montáž výplně, rozměr 1x120/120 | m | 3.75 |  | 0 |  |  |  | základní | 0 | 0 | 0 | 0 | 0 | 0 | 16 | K | 2 |  |  |  | ROZPOCET | 0 | 0 | 0 | 0 | 0 | 1 | 0 | 16 | 172106839
| VV |  | 3,75*1 |  | 3.75 | [13 empty] | VV | 2 | 2 | True | 1 | ROZPOCET
309 | K | 7671028 | X28- D+M Ocelový pozinkovaný úhelník 30x30 pro překrytí připojovací spáry otvorů | kpl | 1 |  | 0 |  |  |  | základní | 0 | 0 | 0 | 0 | 0 | 0 | 16 | K | 2 |  |  |  | ROZPOCET | 0 | 0 | 0 | 0 | 0 | 1 | 0 | 16 | -609166740
310 | K | 7671029 | X29- D+M Plastové sklopné sedátko š.400mm pro osoby OTP | kpl | 2 |  | 0 |  |  |  | základní | 0 | 0 | 0 | 0 | 0 | 0 | 16 | K | 2 |  |  |  | ROZPOCET | 0 | 0 | 0 | 0 | 0 | 1 | 0 | 16 | -1624926241
311 | K | 7671030 | X30- D+M Sklopné nerezové madlo pro osoby OTP, délka 800mm | kpl | 2 |  | 0 |  |  |  | základní | 0 | 0 | 0 | 0 | 0 | 0 | 16 | K | 2 |  |  |  | ROZPOCET | 0 | 0 | 0 | 0 | 0 | 1 | 0 | 16 | 555458085
312 | K | 7671031 | X31- D+M Nerezové vodorovné madlo pro osoby OTP, na vnitřní stranu dveřního křídla, délka 700mm | kpl | 4 |  | 0 |  |  |  | základní | 0 | 0 | 0 | 0 | 0 | 0 | 16 | K | 2 |  |  |  | ROZPOCET | 0 | 0 | 0 | 0 | 0 | 1 | 0 | 16 | 1951892867
313 | K | 7671032 | X32- D+M Sklopné nerezové madlo pro osoby OTP, délka 800mm | kpl | 2 |  | 0 |  |  |  | základní | 0 | 0 | 0 | 0 | 0 | 0 | 16 | K | 2 |  |  |  | ROZPOCET | 0 | 0 | 0 | 0 | 0 | 1 | 0 | 16 | -717992643
314 | K | 7671033 | X33- D+M Pevné nerezové madlo pro osoby OTP, délka 800mm | kpl | 2 |  | 0 |  |  |  | základní | 0 | 0 | 0 | 0 | 0 | 0 | 16 | K | 2 |  |  |  | ROZPOCET | 0 | 0 | 0 | 0 | 0 | 1 | 0 | 16 | -825869684
315 | K | 7671034 | X34- D+M Sklopné nerezové madlo pro osoby OTP, délka 800mm | kpl | 2 |  | 0 |  |  |  | základní | 0 | 0 | 0 | 0 | 0 | 0 | 16 | K | 2 |  |  |  | ROZPOCET | 0 | 0 | 0 | 0 | 0 | 1 | 0 | 16 | 837948156
316 | K | 7671035 | X35-D+M Ocelové zábradlí na tribuně | m | 17.1 |  | 0 |  |  |  | základní | 0 | 0 | 0 | 0 | 0 | 0 | 16 | K | 2 |  |  |  | ROZPOCET | 0 | 0 | 0 | 0 | 0 | 1 | 0 | 16 | 639455082
| VV |  | 8,55*2 |  | 17.1 | [13 empty] | VV | 2 | 2 | True | 1 | ROZPOCET
491 | K | 7671035a | X35a-D+M Ocelové zábradlí na tribuně | m | 5.15 |  | 0 |  |  |  | základní | 0 | 0 | 0 | 0 | 0 | 0 | 16 | K | 2 |  |  |  | ROZPOCET | 0 | 0 | 0 | 0 | 0 | 1 | 0 | 16 | 1470643044
| VV |  | 5,15*1 |  | 5.15 | [13 empty] | VV | 2 | 2 | True | 1 | ROZPOCET
492 | K | 7671035b | X35b-D+M Ocelové zábradlí na tribuně | m | 9.05 |  | 0 |  |  |  | základní | 0 | 0 | 0 | 0 | 0 | 0 | 16 | K | 2 |  |  |  | ROZPOCET | 0 | 0 | 0 | 0 | 0 | 1 | 0 | 16 | 1042757747
| VV |  | 9,05*1 |  | 9.05 | [13 empty] | VV | 2 | 2 | True | 1 | ROZPOCET
317 | K | 7671036 | X36-D+M Ocelové zábradlí na čelní straně tribuny s výplní z desek HPL | m | 16 |  | 0 |  |  |  | základní | 0 | 0 | 0 | 0 | 0 | 0 | 16 | K | 2 |  |  |  | ROZPOCET | 0 | 0 | 0 | 0 | 0 | 1 | 0 | 16 | 1761427001
| VV |  | 16,0*1 |  | 16 | [13 empty] | VV | 2 | 2 | True | 1 | ROZPOCET
493 | K | 7671036a | X36a-D+M Ocelové zábradlí na čelní straně tribuny s výplní z desek HPL | m | 20 |  | 0 |  |  |  | základní | 0 | 0 | 0 | 0 | 0 | 0 | 16 | K | 2 |  |  |  | ROZPOCET | 0 | 0 | 0 | 0 | 0 | 1 | 0 | 16 | 1587398552
| VV |  | 20,0*1 |  | 20 | [13 empty] | VV | 2 | 2 | True | 1 | ROZPOCET
318 | K | 7671037 | X37-D+M Přechodová systémová podlahová lišta Schluter Reno T9/25e, ušlechtilá ocel | m | 8.5 |  | 0 |  |  |  | základní | 0 | 0 | 0 | 0 | 0 | 0 | 16 | K | 2 |  |  |  | ROZPOCET | 0 | 0 | 0 | 0 | 0 | 1 | 0 | 16 | 1153787385
| VV |  | 1,70*5 |  | 8.5 | [13 empty] | VV | 2 | 2 | True | 1 | ROZPOCET
319 | K | 7671038 | X38-D+M Přechodová systémová podlahová lišta Schluter Reno T9/25e, ušlechtilá ocel | m | 2.2 |  | 0 |  |  |  | základní | 0 | 0 | 0 | 0 | 0 | 0 | 16 | K | 2 |  |  |  | ROZPOCET | 0 | 0 | 0 | 0 | 0 | 1 | 0 | 16 | -1533465626
| VV |  | 2,20*1 |  | 2.2 | [13 empty] | VV | 2 | 2 | True | 1 | ROZPOCET
320 | K | 7671039 | X39-D+M Přechodová systémová podlahová lišta Schluter Reno T9/25e, ušlechtilá ocel | m | 3.2 |  | 0 |  |  |  | základní | 0 | 0 | 0 | 0 | 0 | 0 | 16 | K | 2 |  |  |  | ROZPOCET | 0 | 0 | 0 | 0 | 0 | 1 | 0 | 16 | 777562787
| VV |  | 3,20*1 |  | 3.2 | [13 empty] | VV | 2 | 2 | True | 1 | ROZPOCET
321 | K | 7671040 | X40-D+M Přechodová systémová podlahová lišta Schluter Reno T9/25e, ušlechtilá ocel | m | 1.8 |  | 0 |  |  |  | základní | 0 | 0 | 0 | 0 | 0 | 0 | 16 | K | 2 |  |  |  | ROZPOCET | 0 | 0 | 0 | 0 | 0 | 1 | 0 | 16 | 660192974
| VV |  | 0,90*2 |  | 1.8 | [13 empty] | VV | 2 | 2 | True | 1 | ROZPOCET
322 | K | 7671043 | X43-D+M Ocelová dvířka hydrantu vel.650x650mm vč.rámečku | ks | 4 |  | 0 |  |  |  | základní | 0 | 0 | 0 | 0 | 0 | 0 | 16 | K | 2 |  |  |  | ROZPOCET | 0 | 0 | 0 | 0 | 0 | 1 | 0 | 16 | 2059550927
323 | K | 7671045 | X45-D+M Zábradlí ocelové žár.zink na vnitřním schodišti | m | 6.4 |  | 0 |  |  |  | základní | 0 | 0 | 0 | 0 | 0 | 0 | 16 | K | 2 |  |  |  | ROZPOCET | 0 | 0 | 0 | 0 | 0 | 1 | 0 | 16 | -1486400607
324 | K | 7671046 | X46-D+M Ocelové madlo na vnitřním schodišti | m | 3.75 |  | 0 |  |  |  | základní | 0 | 0 | 0 | 0 | 0 | 0 | 16 | K | 2 |  |  |  | ROZPOCET | 0 | 0 | 0 | 0 | 0 | 1 | 0 | 16 | -1843495072
325 | K | 7671048 | X48-D+M Ocelový parapet se zakončením nosem š.170mm | m | 22.1 |  | 0 |  |  |  | základní | 0 | 0 | 0 | 0 | 0 | 0 | 16 | K | 2 |  |  |  | ROZPOCET | 0 | 0 | 0 | 0 | 0 | 1 | 0 | 16 | 1169116834
| VV |  | 1,70*13 |  | 22.1 | [13 empty] | VV | 2 | 2 | True | 1 | ROZPOCET
326 | K | 7671049 | X49- D+M Ocelový pozinkovaný úhelník 30x30 pro překrytí připojovací spáry otvorů | kpl | 13 |  | 0 |  |  |  | základní | 0 | 0 | 0 | 0 | 0 | 0 | 16 | K | 2 |  |  |  | ROZPOCET | 0 | 0 | 0 | 0 | 0 | 1 | 0 | 16 | -1659438929
327 | K | 7671053 | X53- D+M Purenitový izolační blok pro předsazenou montáž výplně, rozměr 2x120/120 | m | 8.65 |  | 0 |  |  |  | základní | 0 | 0 | 0 | 0 | 0 | 0 | 16 | K | 2 |  |  |  | ROZPOCET | 0 | 0 | 0 | 0 | 0 | 1 | 0 | 16 | -1310899565
| VV |  | 6,15+2,50 |  | 8.65 | [13 empty] | VV | 2 | 2 | True | 1 | ROZPOCET
328 | K | 7671054 | X54- D+M Ocelový pozinkovaný úhelník 30x30 pro překrytí připojovací spáry otvorů | kpl | 1 |  | 0 |  |  |  | základní | 0 | 0 | 0 | 0 | 0 | 0 | 16 | K | 2 |  |  |  | ROZPOCET | 0 | 0 | 0 | 0 | 0 | 1 | 0 | 16 | 1476800011
329 | K | 7671057 | X57- D+M Purenitový izolační blok pro předsazenou montáž výplně, rozměr 2x120/120 | m | 2.3 |  | 0 |  |  |  | základní | 0 | 0 | 0 | 0 | 0 | 0 | 16 | K | 2 |  |  |  | ROZPOCET | 0 | 0 | 0 | 0 | 0 | 1 | 0 | 16 | -1990175420
| VV |  | 1,30+1,0 |  | 2.3 | [13 empty] | VV | 2 | 2 | True | 1 | ROZPOCET
330 | K | 7671058 | X58- D+M Ocelový pozinkovaný úhelník 30x30 pro překrytí připojovací spáry otvorů | kpl | 1 |  | 0 |  |  |  | základní | 0 | 0 | 0 | 0 | 0 | 0 | 16 | K | 2 |  |  |  | ROZPOCET | 0 | 0 | 0 | 0 | 0 | 1 | 0 | 16 | -756994964
331 | K | 7671059 | X59-D+M Ocelové madlo na chodbě u oken | m | 14.2 |  | 0 |  |  |  | základní | 0 | 0 | 0 | 0 | 0 | 0 | 16 | K | 2 |  |  |  | ROZPOCET | 0 | 0 | 0 | 0 | 0 | 1 | 0 | 16 | 2099471552
332 | K | 7671060 | X60-D+M Ocelové madlo na chodbě u oken | m | 12.9 |  | 0 |  |  |  | základní | 0 | 0 | 0 | 0 | 0 | 0 | 16 | K | 2 |  |  |  | ROZPOCET | 0 | 0 | 0 | 0 | 0 | 1 | 0 | 16 | 670808249
333 | K | 7671062 | X62-D+M Ocelová konstrukce žárově zinkovaná pro uložení VZT jednotky na střeše | kg | 420 |  | 0 |  |  |  | základní | 0 | 0 | 0 | 0 | 0 | 0 | 16 | K | 2 |  |  |  | ROZPOCET | 0 | 0 | 0 | 0 | 0 | 1 | 0 | 16 | -2027786509
334 | K | 7671063 | X63-D+M Ocelová konstrukce výstupní plošiny z žebříku na plochých střechách žárově zinkovaná | kpl | 1 |  | 0 |  |  |  | základní | 0 | 0 | 0 | 0 | 0 | 0 | 16 | K | 2 |  |  |  | ROZPOCET | 0 | 0 | 0 | 0 | 0 | 1 | 0 | 16 | 1727930600
335 | K | 7671067 | X67-D+M Chrlič kulatý vyhřívaný s integrovanou PVC manžetou DN100, délka 650mm | kpl | 11 |  | 0 |  |  |  | základní | 0 | 0 | 0 | 0 | 0 | 0 | 16 | K | 2 |  |  |  | ROZPOCET | 0 | 0 | 0 | 0 | 0 | 1 | 0 | 16 | -676758176
336 | K | 7671068 | X68-D+M Pojistný přepad kulatý s integrovanou PVC manžetou DN100, délka 650mm | kpl | 11 |  | 0 |  |  |  | základní | 0 | 0 | 0 | 0 | 0 | 0 | 16 | K | 2 |  |  |  | ROZPOCET | 0 | 0 | 0 | 0 | 0 | 1 | 0 | 16 | 1890979538
337 | K | 7671069 | X69-D+M Kontrolní chrlič kulatý s integrovanou bitumenovou manžetou DN40, délka 650mm | kpl | 11 |  | 0 |  |  |  | základní | 0 | 0 | 0 | 0 | 0 | 0 | 16 | K | 2 |  |  |  | ROZPOCET | 0 | 0 | 0 | 0 | 0 | 1 | 0 | 16 | 1567942377
338 | K | 7671070 | X70-D+M Bezpečnostní přepad na hlavní střeše s integrovanou PVC manžetou, rozměr 350x150mm, délka 600mm | kpl | 4 |  | 0 |  |  |  | základní | 0 | 0 | 0 | 0 | 0 | 0 | 16 | K | 2 |  |  |  | ROZPOCET | 0 | 0 | 0 | 0 | 0 | 1 | 0 | 16 | -88698788
339 | K | 7671077 | X77-D+M Ocelová konstrukce výstupní plošiny z žebříku na plochých střechách žárově zinkovaná | kpl | 2 |  | 0 |  |  |  | základní | 0 | 0 | 0 | 0 | 0 | 0 | 16 | K | 2 |  |  |  | ROZPOCET | 0 | 0 | 0 | 0 | 0 | 1 | 0 | 16 | 1567105144
340 | K | 7671078 | X78-D+M Systémová odvětrávací hlavice s integrovanou PVC manžetou DN100 | kpl | 7 |  | 0 |  |  |  | základní | 0 | 0 | 0 | 0 | 0 | 0 | 16 | K | 2 |  |  |  | ROZPOCET | 0 | 0 | 0 | 0 | 0 | 1 | 0 | 16 | 556140086
341 | K | 7671079 | X79-D+M Ocelová konstrukce žárově zinkovaná pro uložení VZT jednotky na střeše | kg | 420 |  | 0 |  |  |  | základní | 0 | 0 | 0 | 0 | 0 | 0 | 16 | K | 2 |  |  |  | ROZPOCET | 0 | 0 | 0 | 0 | 0 | 1 | 0 | 16 | 1551901357
342 | K | 7671088 | X88-D+M Ocelová konstrukce žárově zinkovaná pro uložení VZT jednotky na střeše | kg | 420 |  | 0 |  |  |  | základní | 0 | 0 | 0 | 0 | 0 | 0 | 16 | K | 2 |  |  |  | ROZPOCET | 0 | 0 | 0 | 0 | 0 | 1 | 0 | 16 | 541206970
343 | K | 7671091 | X91-D+M Ocelová konstrukce žárově zinkovaná pro uložení VZT jednotky na střeše | kg | 420 |  | 0 |  |  |  | základní | 0 | 0 | 0 | 0 | 0 | 0 | 16 | K | 2 |  |  |  | ROZPOCET | 0 | 0 | 0 | 0 | 0 | 1 | 0 | 16 | -1977566417
344 | K | 7671097 | X97-D+M Tepelně izolační rámeček z desek Purenit pro osazení světlíků | kpl | 8 |  | 0 |  |  |  | základní | 0 | 0 | 0 | 0 | 0 | 0 | 16 | K | 2 |  |  |  | ROZPOCET | 0 | 0 | 0 | 0 | 0 | 1 | 0 | 16 | -1038615244
345 | K | 7671100 | X100-D+M Opracovaný prostup pro odtah plynových těles | kpl | 3 |  | 0 |  |  |  | základní | 0 | 0 | 0 | 0 | 0 | 0 | 16 | K | 2 |  |  |  | ROZPOCET | 0 | 0 | 0 | 0 | 0 | 1 | 0 | 16 | -380972774
346 | K | 7671101 | X101-D+M Certifikovaný lanový zádržný bezpečnostní systém pro údržbu střechy - dle special. | kpl | 1 | 0 | 0 |  |  |  | základní | 0 | 0 | 0 | 0 | 0 | 0 | 16 | K | 2 |  |  |  | ROZPOCET | 0 | 0 | 0 | 0 | 0 | 1 | 0 | 16 | -1244298208
347 | K | 7671101a | X101a-D+M Certifikovaný lanový zádržný bezpečnostní systém pro údržbu střechy - dle special. | kpl | 1 | 0 | 0 |  |  |  | základní | 0 | 0 | 0 | 0 | 0 | 0 | 16 | K | 2 |  |  |  | ROZPOCET | 0 | 0 | 0 | 0 | 0 | 1 | 0 | 16 | 737481374
348 | K | 7671108 | X108-D+M Předokenní horizontální žaluzie s elektromotory a dálkovým ovládáním do typového pohledového kastlíku, vel.1,70x4,0m | ks | 19 |  | 0 |  |  |  | základní | 0 | 0 | 0 | 0 | 0 | 0 | 16 | K | 2 |  |  |  | ROZPOCET | 0 | 0 | 0 | 0 | 0 | 1 | 0 | 16 | 405296457
349 | K | 7671109 | X109-D+M Předokenní horizontální žaluzie s elektromotory a dálkovým ovládáním do typového pohledového kastlíku, vel.1,70x1,20m | ks | 19 |  | 0 |  |  |  | základní | 0 | 0 | 0 | 0 | 0 | 0 | 16 | K | 2 |  |  |  | ROZPOCET | 0 | 0 | 0 | 0 | 0 | 1 | 0 | 16 | -1590211191
350 | K | 7671114 | X114- D+M Tepelně izolační deska Purenit osazená za truhlík exteriérové žaluzie, rozměr 20/200/1700mm | ks | 38 |  | 0 |  |  |  | základní | 0 | 0 | 0 | 0 | 0 | 0 | 16 | K | 2 |  |  |  | ROZPOCET | 0 | 0 | 0 | 0 | 0 | 1 | 0 | 16 | 1951987663
351 | K | 7671115 | X115-D+M Předokenní horizontální žaluzie s elektromotory a dálkovým ovládáním do typového pohledového kastlíku, vel.5,90x2,56m | ks | 1 |  | 0 |  |  |  | základní | 0 | 0 | 0 | 0 | 0 | 0 | 16 | K | 2 |  |  |  | ROZPOCET | 0 | 0 | 0 | 0 | 0 | 1 | 0 | 16 | 614190695
352 | K | 7671116 | X116- D+M Pevné nerezové vodorovné a svislé madlo pro osoby OTP, délka 600mm | ks | 2 |  | 0 |  |  |  | základní | 0 | 0 | 0 | 0 | 0 | 0 | 16 | K | 2 |  |  |  | ROZPOCET | 0 | 0 | 0 | 0 | 0 | 1 | 0 | 16 | -2119145341
353 | K | 7671117 | X117- D+M Vodorovná tyč pro zavěšení vodovzdorného závěsu ve sprše pro osoby OTP, délka 600mm | ks | 2 |  | 0 |  |  |  | základní | 0 | 0 | 0 | 0 | 0 | 0 | 16 | K | 2 |  |  |  | ROZPOCET | 0 | 0 | 0 | 0 | 0 | 1 | 0 | 16 | -1717025336
354 | K | 7671118 | X118- D+M Zapuštěné pouzdro pro osazení svislých sloupků volejbalové sítě | ks | 8 |  | 0 |  |  |  | základní | 0 | 0 | 0 | 0 | 0 | 0 | 16 | K | 2 |  |  |  | ROZPOCET | 0 | 0 | 0 | 0 | 0 | 1 | 0 | 16 | 165429237
355 | K | 7671119 | X119- D+M PVC potrubí DN 100mm,dl.360mm, vč.dvou mřížek se síťkou proti hmyzu a jednou mřížkou protidešťovou | ks | 2 |  | 0 |  |  |  | základní | 0 | 0 | 0 | 0 | 0 | 0 | 16 | K | 2 |  |  |  | ROZPOCET | 0 | 0 | 0 | 0 | 0 | 1 | 0 | 16 | -911029481
356 | K | 7671120 | X120- D+M Tvarovka pro potrubí KG/HT, DN 100mm, prostup základovou deskou | ks | 26 |  | 0 |  |  |  | základní | 0 | 0 | 0 | 0 | 0 | 0 | 16 | K | 2 |  |  |  | ROZPOCET | 0 | 0 | 0 | 0 | 0 | 1 | 0 | 16 | -716589493
357 | K | 7671121 | X121- D+M Tvarovka a systémové těsnění pro prostup elektro kabelů, prostup základovou deskou | ks | 1 |  | 0 |  |  |  | základní | 0 | 0 | 0 | 0 | 0 | 0 | 16 | K | 2 |  |  |  | ROZPOCET | 0 | 0 | 0 | 0 | 0 | 1 | 0 | 16 | 913162104
358 | K | 7671122 | X122- D+M Ocelová nerezová průchodka s pevnou a volnou přírubou pro napojení asfaltové hydroizolace | ks | 10 |  | 0 |  |  |  | základní | 0 | 0 | 0 | 0 | 0 | 0 | 16 | K | 2 |  |  |  | ROZPOCET | 0 | 0 | 0 | 0 | 0 | 1 | 0 | 16 | -2057219586
359 | K | 7671123 | X123- D+M Ocelová nerezová průchodka s pevnou a volnou přírubou pro napojení asfaltové hydroizolace | ks | 1 |  | 0 |  |  |  | základní | 0 | 0 | 0 | 0 | 0 | 0 | 16 | K | 2 |  |  |  | ROZPOCET | 0 | 0 | 0 | 0 | 0 | 1 | 0 | 16 | -723392184
360 | K | 7671124 | X124- D+M Tvarovka pro potrubí KG/HT, DN 200mm, prostup základovou deskou | ks | 1 |  | 0 |  |  |  | základní | 0 | 0 | 0 | 0 | 0 | 0 | 16 | K | 2 |  |  |  | ROZPOCET | 0 | 0 | 0 | 0 | 0 | 1 | 0 | 16 | 245323916
361 | K | 7671126 | X126- D+M Systémová odvětrávací hlavice s integrovanou mPVC manžetou DN150, výška 300mm | ks | 2 |  | 0 |  |  |  | základní | 0 | 0 | 0 | 0 | 0 | 0 | 16 | K | 2 |  |  |  | ROZPOCET | 0 | 0 | 0 | 0 | 0 | 1 | 0 | 16 | -1406222231
362 | K | 7671127 | X127-D+M Ocelová konstrukce žárově zinkovaná pro uložení VZT jednotky na střeše | kg | 135 |  | 0 |  |  |  | základní | 0 | 0 | 0 | 0 | 0 | 0 | 16 | K | 2 |  |  |  | ROZPOCET | 0 | 0 | 0 | 0 | 0 | 1 | 0 | 16 | 1061815686
363 | K | 7671129 | X129-D+M Revizní dvířka v podhledu 600/600mm požární odolnost: REI 30 DP1 | kpl | 6 |  | 0 |  |  |  | základní | 0 | 0 | 0 | 0 | 0 | 0 | 16 | K | 2 |  |  |  | ROZPOCET | 0 | 0 | 0 | 0 | 0 | 1 | 0 | 16 | -333026794
364 | K | 7671130 | X130-D+M Ventilační mřížky do dveří vel.300x125mm | kpl | 5 |  | 0 |  |  |  | základní | 0 | 0 | 0 | 0 | 0 | 0 | 16 | K | 2 |  |  |  | ROZPOCET | 0 | 0 | 0 | 0 | 0 | 1 | 0 | 16 | -1738216139
365 | K | 7671130a | X133-D+M Nerezová mřížka pro zakrytí přivětrávací hlavice ZTI s rámem, vel.300x300mm | kpl | 5 |  | 0 |  |  |  | základní | 0 | 0 | 0 | 0 | 0 | 0 | 16 | K | 2 |  |  |  | ROZPOCET | 0 | 0 | 0 | 0 | 0 | 1 | 0 | 16 | 130867768
366 | K | 7671131 | X131-D+M Dvířka pod obklad s rámem, provedení na magnety | kpl | 10 |  | 0 |  |  |  | základní | 0 | 0 | 0 | 0 | 0 | 0 | 16 | K | 2 |  |  |  | ROZPOCET | 0 | 0 | 0 | 0 | 0 | 1 | 0 | 16 | 211489569
367 | K | 7671132 | X132-D+M Nerezová dvířka ZTI s rámem, vel.150x250mm | kpl | 4 |  | 0 |  |  |  | základní | 0 | 0 | 0 | 0 | 0 | 0 | 16 | K | 2 |  |  |  | ROZPOCET | 0 | 0 | 0 | 0 | 0 | 1 | 0 | 16 | -808979796
368 | K | 7671133 | X133-D+M Plastová dvířka ZTI s rámem, vel.150x250mm | kpl | 7 |  | 0 |  |  |  | základní | 0 | 0 | 0 | 0 | 0 | 0 | 16 | K | 2 |  |  |  | ROZPOCET | 0 | 0 | 0 | 0 | 0 | 1 | 0 | 16 | -1799496147
369 | K | 7673001 | O.1-D+M Celoprosklená stěna s dvoukřídlovými dveřmi, s bočními panely, dvojsklo, vč.kování, vel.3500x2520mm | kpl | 1 |  | 0 |  |  |  | základní | 0 | 0 | 0 | 0 | 0 | 0 | 16 | K | 2 |  |  |  | ROZPOCET | 0 | 0 | 0 | 0 | 0 | 1 | 0 | 16 | 1606558737
370 | K | 7673002 | O.2-D+M Celoprosklené dvoukřídlé dveře EI 15 DP3-C-S, s bočními panely, dvojsklo, vč.kování, vel.1700x2520mm | kpl | 2 |  | 0 |  |  |  | základní | 0 | 0 | 0 | 0 | 0 | 0 | 16 | K | 2 |  |  |  | ROZPOCET | 0 | 0 | 0 | 0 | 0 | 1 | 0 | 16 | -1286035291
371 | K | 7673003 | O.3-D+M Celoprosklené dvoukřídlé dveře, s bočními panely, dvojsklo, vč.kování, vel.1700x2520mm | kpl | 1 |  | 0 |  |  |  | základní | 0 | 0 | 0 | 0 | 0 | 0 | 16 | K | 2 |  |  |  | ROZPOCET | 0 | 0 | 0 | 0 | 0 | 1 | 0 | 16 | -188294221
372 | K | 7673004 | O.4-D+M Dvoukřídlé dveře z 1/4 prosklené EI 15 DP3-C-S, s bočními panely, dvojsklo, vč.kování, vel.1700x2520mm | kpl | 1 |  | 0 |  |  |  | základní | 0 | 0 | 0 | 0 | 0 | 0 | 16 | K | 2 |  |  |  | ROZPOCET | 0 | 0 | 0 | 0 | 0 | 1 | 0 | 16 | -90634995
373 | K | 7673005 | O.5-D+M Dvoukřídlé dveře z 1/4 prosklené EW 15 DP3, s bočními panely, dvojsklo, vč.kování, vel.1700x2520mm | kpl | 1 |  | 0 |  |  |  | základní | 0 | 0 | 0 | 0 | 0 | 0 | 16 | K | 2 |  |  |  | ROZPOCET | 0 | 0 | 0 | 0 | 0 | 1 | 0 | 16 | 1445206848
374 | K | 7673006 | O.6-D+M Dvoukřídlé dveře z 1/4 prosklené EW 15 DP3, s bočními panely, dvojsklo, vč.kování, vel.1700x2520mm | kpl | 1 |  | 0 |  |  |  | základní | 0 | 0 | 0 | 0 | 0 | 0 | 16 | K | 2 |  |  |  | ROZPOCET | 0 | 0 | 0 | 0 | 0 | 1 | 0 | 16 | -2161262
375 | K | 7673007 | O.7-D+M Dvoukřídlé dveře plné EW 15 DP3, vč.kování, vel.1700x2520mm | kpl | 2 |  | 0 |  |  |  | základní | 0 | 0 | 0 | 0 | 0 | 0 | 16 | K | 2 |  |  |  | ROZPOCET | 0 | 0 | 0 | 0 | 0 | 1 | 0 | 16 | 227995393
376 | K | 7673008 | O.8-D+M Dvoukřídlé dveře plné EW 15 DP3, vč.kování, vel.3426x3000mm | kpl | 1 |  | 0 |  |  |  | základní | 0 | 0 | 0 | 0 | 0 | 0 | 16 | K | 2 |  |  |  | ROZPOCET | 0 | 0 | 0 | 0 | 0 | 1 | 0 | 16 | -2073186283
377 | K | 7673009 | O.9-D+M Celoprosklené dvoukřídlé dveře EI 15 DP3-C-S, s bočními panely, dvojsklo, vč.kování, vel.1700x2100mm | kpl | 2 |  | 0 |  |  |  | základní | 0 | 0 | 0 | 0 | 0 | 0 | 16 | K | 2 |  |  |  | ROZPOCET | 0 | 0 | 0 | 0 | 0 | 1 | 0 | 16 | -607847430
378 | K | 7673010 | O10-D+M Pevně zasklené interierové okno EI 15 DP1, dvojsklo, vel.1700x2100mm | kpl | 13 |  | 0 |  |  |  | základní | 0 | 0 | 0 | 0 | 0 | 0 | 16 | K | 2 |  |  |  | ROZPOCET | 0 | 0 | 0 | 0 | 0 | 1 | 0 | 16 | 1885830794
379 | K | 7673011 | O11-D+M Interierové okno, dvojsklo, vel.1500x1270mm | kpl | 1 |  | 0 |  |  |  | základní | 0 | 0 | 0 | 0 | 0 | 0 | 16 | K | 2 |  |  |  | ROZPOCET | 0 | 0 | 0 | 0 | 0 | 1 | 0 | 16 | 204890021
380 | K | 7674001 | 1-D+M Vnější prosklená stěna s dvoukřídlovými dveřmi, s nadsvětlíkem, s bočními panely, trojsklo, vč.kování, komprimační pásky,integr.folie, vel.3500x3120mm | kpl | 1 |  | 0 |  |  |  | základní | 0 | 0 | 0 | 0 | 0 | 0 | 16 | K | 2 |  |  |  | ROZPOCET | 0 | 0 | 0 | 0 | 0 | 1 | 0 | 16 | 1429934248
381 | K | 7674002 | 2-D+M Okno jednokřídlové sklopné, trojsklo, vč.kování, komprimační pásky,integr.folie, vel.1600x900mm | ks | 13 |  | 0 |  |  |  | základní | 0 | 0 | 0 | 0 | 0 | 0 | 16 | K | 2 |  |  |  | ROZPOCET | 0 | 0 | 0 | 0 | 0 | 1 | 0 | 16 | -551415245
382 | K | 7674003 | 3-D+M Dveře dvoukřídlové EI-15DP3-C-S, vč.zárubně, trojsklo, vč.kování, komprimační pásky,integr.folie, vel.1700x2520mm | ks | 1 |  | 0 |  |  |  | základní | 0 | 0 | 0 | 0 | 0 | 0 | 16 | K | 2 |  |  |  | ROZPOCET | 0 | 0 | 0 | 0 | 0 | 1 | 0 | 16 | 869431679
383 | K | 7674004 | 4-D+M Dveře dvoukřídlové, vč.zárubně, vč.kování, komprimační pásky,integr.folie, vel.1700x2520mm | ks | 3 |  | 0 |  |  |  | základní | 0 | 0 | 0 | 0 | 0 | 0 | 16 | K | 2 |  |  |  | ROZPOCET | 0 | 0 | 0 | 0 | 0 | 1 | 0 | 16 | -884237073
384 | K | 7674005 | 5-D+M Dveře dvoukřídlové EI-15DP3-C-S, vč.zárubně, vč.kování, komprimační pásky,integr.folie, vel.1700x2520mm | ks | 1 |  | 0 |  |  |  | základní | 0 | 0 | 0 | 0 | 0 | 0 | 16 | K | 2 |  |  |  | ROZPOCET | 0 | 0 | 0 | 0 | 0 | 1 | 0 | 16 | -1838197448
385 | K | 7674006 | 6-D+M Dveře dvoukřídlové, vč.zárubně, vč.kování, komprimační pásky,integr.folie, vel.3500x3000mm | ks | 1 |  | 0 |  |  |  | základní | 0 | 0 | 0 | 0 | 0 | 0 | 16 | K | 2 |  |  |  | ROZPOCET | 0 | 0 | 0 | 0 | 0 | 1 | 0 | 16 | 1725216604
386 | K | 7674007 | 7-D+M Dveře dvoukřídlové, vč.zárubně, trojsklo, vč.kování, komprimační pásky,integr.folie, vel.1700x2520mm | ks | 1 |  | 0 |  |  |  | základní | 0 | 0 | 0 | 0 | 0 | 0 | 16 | K | 2 |  |  |  | ROZPOCET | 0 | 0 | 0 | 0 | 0 | 1 | 0 | 16 | 1277665246
387 | K | 7674008 | 8-D+M Vnější prosklená stěna, trojsklo, vč.kování, komprimační pásky,integr.folie, vel.5900x2560mm | kpl | 1 |  | 0 |  |  |  | základní | 0 | 0 | 0 | 0 | 0 | 0 | 16 | K | 2 |  |  |  | ROZPOCET | 0 | 0 | 0 | 0 | 0 | 1 | 0 | 16 | 1496298477
388 | K | 7674009 | 9-D+M Okno s pevným zasklením, trojsklo, komprimační pásky,integr.folie, vel.1700x4000mm | ks | 19 |  | 0 |  |  |  | základní | 0 | 0 | 0 | 0 | 0 | 0 | 16 | K | 2 |  |  |  | ROZPOCET | 0 | 0 | 0 | 0 | 0 | 1 | 0 | 16 | -159166179
389 | K | 7674010 | 10-D+M Okno jednokřídlové, otevíravé, vč.kování, trojsklo, komprimační pásky,integr.folie, vel.1000x1000mm | ks | 1 |  | 0 |  |  |  | základní | 0 | 0 | 0 | 0 | 0 | 0 | 16 | K | 2 |  |  |  | ROZPOCET | 0 | 0 | 0 | 0 | 0 | 1 | 0 | 16 | -1069197952
390 | K | 7674011 | 11-D+M Okno jednokřídlové sklopné, trojsklo, vč.kování, komprimační pásky,integr.folie, vel.1600x900mm | ks | 3 |  | 0 |  |  |  | základní | 0 | 0 | 0 | 0 | 0 | 0 | 16 | K | 2 |  |  |  | ROZPOCET | 0 | 0 | 0 | 0 | 0 | 1 | 0 | 16 | -426686806
391 | K | 7674012 | 12-D+M Okno s pevným zasklením, trojsklo, komprimační pásky,integr.folie, vel.1600x900mm | ks | 19 |  | 0 |  |  |  | základní | 0 | 0 | 0 | 0 | 0 | 0 | 16 | K | 2 |  |  |  | ROZPOCET | 0 | 0 | 0 | 0 | 0 | 1 | 0 | 16 | 397553642
392 | K | 7675001 | D+M Zámečnická konstrukce pro vybavení tělocvičny vč.kotvení | kg | 3876 |  | 0 |  |  |  | základní | 0 | 0 | 0 | 0 | 0 | 0 | 16 | K | 2 |  |  |  | ROZPOCET | 0 | 0 | 0 | 0 | 0 | 1 | 0 | 16 | -1949227973
| VV |  | "statika v.č.12" 3876,0 |  | 3876 | [13 empty] | VV | 2 | 2 | True | 1 | ROZPOCET
393 | K | 7675002 | D+M Zámečnická konstrukce výměn pod střechou vč.kotvení | kg | 183 |  | 0 |  |  |  | základní | 0 | 0 | 0 | 0 | 0 | 0 | 16 | K | 2 |  |  |  | ROZPOCET | 0 | 0 | 0 | 0 | 0 | 1 | 0 | 16 | -595535269
| VV |  | "statika v.č.14" 183,0 |  | 183 | [13 empty] | VV | 2 | 2 | True | 1 | ROZPOCET
394 | K | 7675003 | X 17 D+M Zámečnická konstrukce přístřešku VZT jednotky vč.kotvení | kg | 1944 |  | 0 |  |  |  | základní | 0 | 0 | 0 | 0 | 0 | 0 | 16 | K | 2 |  |  |  | ROZPOCET | 0 | 0 | 0 | 0 | 0 | 1 | 0 | 16 | -1225369013
| VV |  | "statika v.č.08" 1944,0 |  | 1944 | [13 empty] | VV | 2 | 2 | True | 1 | ROZPOCET
395 | K | 767832131 | Montáž venkovních požárních žebříků do sendvičového panelu se suchovodem | m | 37.2 |  | 0 |  |  |  | základní | 3.21 | 119.412 | 0 | 0 | 0 | 0 | 16 | K | 2 |  |  |  | ROZPOCET | 0 | 0 | 0 | 0 | 0 | 1 | 0 | 16 | 1696879499
| VV |  | "X23" 6,50 |  | 6.5 | [13 empty] | VV | 2 | 2 | True | 0 | ROZPOCET
| VV |  | "X24" 7,30 |  | 7.3 | [13 empty] | VV | 2 | 2 | True | 0 | ROZPOCET
| VV |  | "X25" 12,20 |  | 12.2 | [13 empty] | VV | 2 | 2 | True | 0 | ROZPOCET
| VV |  | "X75" 7,20 |  | 7.2 | [13 empty] | VV | 2 | 2 | True | 0 | ROZPOCET
| VV |  | "X76" 4,0 |  | 4 | [13 empty] | VV | 2 | 2 | True | 0 | ROZPOCET
| VV |  | Součet |  | 37.2 | [13 empty] | VV | 2 | 4 | True | 1 | ROZPOCET
396 | M | 44983001 | žebřík venkovní se suchovodem v provedení žárový Zn | m | 37.2 |  | 0 |  |  |  | základní | 0 | 0 | 0.0035 | 0.1302 | 0 | 0 | 32 | M | 2 |  |  |  | ROZPOCET | 0 | 0 | 0 | 0 | 0 | 1 | 0 | 16 | 590122595
| VV |  | "X23" 6,50 |  | 6.5 | [13 empty] | VV | 2 | 2 | True | 0 | ROZPOCET
| VV |  | "X24" 7,30 |  | 7.3 | [13 empty] | VV | 2 | 2 | True | 0 | ROZPOCET
| VV |  | "X25" 12,20 |  | 12.2 | [13 empty] | VV | 2 | 2 | True | 0 | ROZPOCET
| VV |  | "X75" 7,20 |  | 7.2 | [13 empty] | VV | 2 | 2 | True | 0 | ROZPOCET
| VV |  | "X76" 4,0 |  | 4 | [13 empty] | VV | 2 | 2 | True | 0 | ROZPOCET
| VV |  | Součet |  | 37.2 | [13 empty] | VV | 2 | 4 | True | 1 | ROZPOCET
397 | K | 767832132 | Montáž venkovních požárních žebříků do sendvičového panelu bez suchovodu | m | 5.5 |  | 0 |  |  |  | základní | 3.05 | 16.775 | 0 | 0 | 0 | 0 | 16 | K | 2 |  |  |  | ROZPOCET | 0 | 0 | 0 | 0 | 0 | 1 | 0 | 16 | 128796707
| VV |  | "X22" 5,50 |  | 5.5 | [13 empty] | VV | 2 | 2 | True | 1 | ROZPOCET
398 | M | 44983000 | žebřík venkovní bez suchovodu v provedení žárový Zn | m | 5.5 |  | 0 |  |  |  | základní | 0 | 0 | 0.0029 | 0.01595 | 0 | 0 | 32 | M | 2 |  |  |  | ROZPOCET | 0 | 0 | 0 | 0 | 0 | 1 | 0 | 16 | -1767285194
| VV |  | "X22" 5,50 |  | 5.5 | [13 empty] | VV | 2 | 2 | True | 1 | ROZPOCET
399 | K | 767834111 | Příplatek k ceně za montáž ochranného koše šroubovaný | m | 42.7 |  | 0 |  |  |  | základní | 0.58 | 24.766 | 0 | 0 | 0 | 0 | 16 | K | 2 |  |  |  | ROZPOCET | 0 | 0 | 0 | 0 | 0 | 1 | 0 | 16 | -522279075
| VV |  | "X22" 5,50 |  | 5.5 | [13 empty] | VV | 2 | 2 | True | 0 | ROZPOCET
| VV |  | "X23" 6,50 |  | 6.5 | [13 empty] | VV | 2 | 2 | True | 0 | ROZPOCET
| VV |  | "X24" 7,30 |  | 7.3 | [13 empty] | VV | 2 | 2 | True | 0 | ROZPOCET
| VV |  | "X25" 12,20 |  | 12.2 | [13 empty] | VV | 2 | 2 | True | 0 | ROZPOCET
| VV |  | "X75" 7,20 |  | 7.2 | [13 empty] | VV | 2 | 2 | True | 0 | ROZPOCET
| VV |  | "X76" 4,0 |  | 4 | [13 empty] | VV | 2 | 2 | True | 0 | ROZPOCET
| VV |  | Součet |  | 42.7 | [13 empty] | VV | 2 | 4 | True | 1 | ROZPOCET
400 | K | 767995111 | Montáž atypických zámečnických konstrukcí hmotnosti do 5 kg | kg | 84 |  | 0 |  |  |  | základní | 0.266 | 22.344 | 7e-05 | 0.00588 | 0 | 0 | 16 | K | 2 |  |  |  | ROZPOCET | 0 | 0 | 0 | 0 | 0 | 1 | 0 | 16 | 640688322
| VV |  | statika v.č.04 | [15 empty] | VV | 2 | 1 | True | 0 | ROZPOCET
| VV |  | "výtahová šachta" 84,0 |  | 84 | [13 empty] | VV | 2 | 2 | True | 1 | ROZPOCET
401 | M | 13611238 | plech ocelový hladký jakost S235JR tl 15mm tabule | t | 0.091 |  | 0 |  |  |  | základní | 0 | 0 | 1 | 0.091 | 0 | 0 | 32 | M | 2 |  |  |  | ROZPOCET | 0 | 0 | 0 | 0 | 0 | 1 | 0 | 16 | 1600564406
| VV |  | 84,000*0,001*1,08 |  | 0.091 | [13 empty] | VV | 2 | 2 | True | 1 | ROZPOCET
402 | K | 998767202 | Přesun hmot procentní pro zámečnické konstrukce v objektech v do 12 m | % |  |  | 0 |  |  |  | základní | 0 | 0 | 0 | 0 | 0 | 0 | 16 | K | 2 |  |  |  | ROZPOCET | 0 | 0 | 0 | 0 | 0 | 1 | 0 | 16 | -455962148
| D | 771 | Podlahy z dlaždic |  |  |  | 0 | [5 empty] | 243.8193 |  | 4.5918 |  | 0 | 2 | D | 1 |  |  |  | ROZPOCET | [6 empty] | 0
403 | K | 771121011 | Nátěr penetrační na podlahu | m2 | 122.38 |  | 0 |  |  |  | základní | 0.044 | 5.3847 | 0.0003 | 0.036714 | 0 | 0 | 16 | K | 2 |  |  |  | ROZPOCET | 0 | 0 | 0 | 0 | 0 | 1 | 0 | 16 | 356607445
| VV |  | pod keramické dlažby | [15 empty] | VV | 2 | 1 | True | 0 | ROZPOCET
| VV |  | 1.NP | [15 empty] | VV | 2 | 1 | True | 0 | ROZPOCET
| VV |  | "P5" 32,67 |  | 32.67 | [13 empty] | VV | 2 | 2 | True | 0 | ROZPOCET
| VV |  | "P6" 28,81 |  | 28.81 | [13 empty] | VV | 2 | 2 | True | 0 | ROZPOCET
| VV |  | "P12" 10,61 |  | 10.61 | [13 empty] | VV | 2 | 2 | True | 0 | ROZPOCET
| VV |  | 2.NP | [15 empty] | VV | 2 | 1 | True | 0 | ROZPOCET
| VV |  | "P9" 50,29 |  | 50.29 | [13 empty] | VV | 2 | 2 | True | 0 | ROZPOCET
| VV |  | Součet |  | 122.38 | [13 empty] | VV | 2 | 4 | True | 1 | ROZPOCET
404 | K | 771474113 | Montáž soklů z dlaždic keramických rovných flexibilní lepidlo v do 120 mm | m | 429.464 |  | 0 |  |  |  | základní | 0.209 | 89.758 | 0.00058 | 0.24909 | 0 | 0 | 16 | K | 2 |  |  |  | ROZPOCET | 0 | 0 | 0 | 0 | 0 | 1 | 0 | 16 | 1082667165
| VV |  | 1.NP | [15 empty] | VV | 2 | 1 | True | 0 | ROZPOCET
| VV |  | "m.č.1.02" (4,165+4,80)*2-3,50-3,50 |  | 10.93 | [13 empty] | VV | 2 | 2 | True | 0 | ROZPOCET
| VV |  | "m.č.1.03,1.37" 5,50+18,50+2,20+9,85+3,10+1,706+11,75-1,50-1,50-1,50-0,90-1,20-3,50 |  | 42.506 | [13 empty] | VV | 2 | 2 | True | 0 | ROZPOCET
| VV |  | "m.č.1.05" (3,20+5,10)*2-0,90 |  | 15.7 | [13 empty] | VV | 2 | 2 | True | 0 | ROZPOCET
| VV |  | "m.č.1.06" (7,51+3,25)*2-0,90*2 |  | 19.72 | [13 empty] | VV | 2 | 2 | True | 0 | ROZPOCET
| VV |  | "m.č.1.09" (7,51+2,71)*2-0,90*2 |  | 18.64 | [13 empty] | VV | 2 | 2 | True | 0 | ROZPOCET
| VV |  | "m.č.1.12" (5,092+3,893)*2-0,70-0,90*2 |  | 15.47 | [13 empty] | VV | 2 | 2 | True | 0 | ROZPOCET
| VV |  | "m.č.1.13" (2,20+5,40)*2-0,80*2-0,90-1,50*2 |  | 9.7 | [13 empty] | VV | 2 | 2 | True | 0 | ROZPOCET
| VV |  | "m.č.1.20" (2,20+8,55)*2-1,80-1,50-0,90*2-0,18*2 |  | 16.04 | [13 empty] | VV | 2 | 2 | True | 0 | ROZPOCET
| VV |  | "m.č.1.21" (3,206+4,50)*2-0,90*2 |  | 13.612 | [13 empty] | VV | 2 | 2 | True | 0 | ROZPOCET
| VV |  | "m.č.1.22" (1,856+2,114)*2-0,90 |  | 7.04 | [13 empty] | VV | 2 | 2 | True | 0 | ROZPOCET
| VV |  | "m.č.1.25" (3,206+2,34)*2-0,90-1,50-0,40 |  | 8.292 | [13 empty] | VV | 2 | 2 | True | 0 | ROZPOCET
| VV |  | "m.č.1.35" (2,20+7,20)*2-1,80*2-0,90*2+0,18*2 |  | 13.76 | [13 empty] | VV | 2 | 2 | True | 0 | ROZPOCET
| VV |  | "m.č.1.36" (2,20+2,22)*2-1,80-0,90-1,50*2+0,18*2 |  | 3.5 | [13 empty] | VV | 2 | 2 | True | 0 | ROZPOCET
| VV |  | "m.č.1.39" (2,20+7,64)*2-1,50*3-0,90*3 |  | 12.48 | [13 empty] | VV | 2 | 2 | True | 0 | ROZPOCET
| VV |  | "m.č.1.40" (0,95+1,20)*2-0,90 |  | 3.4 | [13 empty] | VV | 2 | 2 | True | 0 | ROZPOCET
| VV |  | Mezisoučet |  | 210.79 | [13 empty] | VV | 2 | 3 | True | 0 | ROZPOCET
| VV |  | 2.NP | [15 empty] | VV | 2 | 1 | True | 0 | ROZPOCET
| VV |  | "m.č.2.02" (3,20+5,685)*2-0,90*2 |  | 15.97 | [13 empty] | VV | 2 | 2 | True | 0 | ROZPOCET
| VV |  | "m.č.2.05" (3,206+5,655)*2-0,90*2 |  | 15.922 | [13 empty] | VV | 2 | 2 | True | 0 | ROZPOCET
| VV |  | "m.č.2.06" (7,02+7,216)*2-0,90-1,60-0,40-1,70+0,15 |  | 24.022 | [13 empty] | VV | 2 | 2 | True | 0 | ROZPOCET
| VV |  | "m.č.2.07" (1,875+2,22)*2-0,90 |  | 7.29 | [13 empty] | VV | 2 | 2 | True | 0 | ROZPOCET
| VV |  | "m.č.2.08" (2,20+14,20)*2-1,60-1,50-0,90*2 |  | 27.9 | [13 empty] | VV | 2 | 2 | True | 0 | ROZPOCET
| VV |  | "m.č.2.20" (2,22+3,531)*2-0,90*2 |  | 9.702 | [13 empty] | VV | 2 | 2 | True | 0 | ROZPOCET
| VV |  | "m.č.2.10" (3,321+5,70)*2-0,90*2 |  | 16.242 | [13 empty] | VV | 2 | 2 | True | 0 | ROZPOCET
| VV |  | "m.č.2.13" (7,507+2,958)*2-0,90*2 |  | 19.13 | [13 empty] | VV | 2 | 2 | True | 0 | ROZPOCET
| VV |  | "m.č.2.14" (7,507+2,92)*2-0,90*2 |  | 19.054 | [13 empty] | VV | 2 | 2 | True | 0 | ROZPOCET
| VV |  | "m.č.2.17" (4,171+4,75)*2-0,90*2 |  | 16.042 | [13 empty] | VV | 2 | 2 | True | 0 | ROZPOCET
| VV |  | "m.č.2.18" (2,20+8,30)*2-1,50-0,90*4 |  | 15.9 | [13 empty] | VV | 2 | 2 | True | 0 | ROZPOCET
| VV |  | "m.č.2.19" (5,50+12,85)*2-1,50-1,60-0,90-1,20 |  | 31.5 | [13 empty] | VV | 2 | 2 | True | 0 | ROZPOCET
| VV |  | Mezisoučet |  | 218.674 | [13 empty] | VV | 2 | 3 | True | 0 | ROZPOCET
| VV |  | Součet |  | 429.464 | [13 empty] | VV | 2 | 4 | True | 1 | ROZPOCET
405 | M | 59761009 | sokl-dlažba keramická slinutá hladká do interiéru i exteriéru 600x95mm | kus | 787.351 |  | 0 |  |  |  | základní | 0 | 0 | 0.0012 | 0.94482 | 0 | 0 | 32 | M | 2 |  |  |  | ROZPOCET | 0 | 0 | 0 | 0 | 0 | 1 | 0 | 16 | -2022883814
| VV |  | 429,464/0,600*1,10 |  | 787.351 | [13 empty] | VV | 2 | 2 | True | 1 | ROZPOCET
406 | K | 771574266 | Montáž podlah keramických pro mechanické zatížení protiskluzných lepených flexibilním lepidlem do 25 ks/m2 | m2 | 122.38 |  | 0 |  |  |  | základní | 0.837 | 102.4321 | 0.00588 | 0.71959 | 0 | 0 | 16 | K | 2 |  |  |  | ROZPOCET | 0 | 0 | 0 | 0 | 0 | 1 | 0 | 16 | 38011886
| VV |  | 1.NP | [15 empty] | VV | 2 | 1 | True | 0 | ROZPOCET
| VV |  | "P5" 32,67 |  | 32.67 | [13 empty] | VV | 2 | 2 | True | 0 | ROZPOCET
| VV |  | "P6" 28,81 |  | 28.81 | [13 empty] | VV | 2 | 2 | True | 0 | ROZPOCET
| VV |  | "P12" 10,61 |  | 10.61 | [13 empty] | VV | 2 | 2 | True | 0 | ROZPOCET
| VV |  | 2.NP | [15 empty] | VV | 2 | 1 | True | 0 | ROZPOCET
| VV |  | "P9" 50,29 |  | 50.29 | [13 empty] | VV | 2 | 2 | True | 0 | ROZPOCET
| VV |  | Součet |  | 122.38 | [13 empty] | VV | 2 | 4 | True | 1 | ROZPOCET
407 | M | 59761406 | dlažba keramická slinutá protiskluzná do interiéru i exteriéru pro vysoké mechanické namáhání přes 22 do 25ks/m2 | m2 | 134.618 |  | 0 |  |  |  | základní | 0 | 0 | 0.0192 | 2.5847 | 0 | 0 | 32 | M | 2 |  |  |  | ROZPOCET | 0 | 0 | 0 | 0 | 0 | 1 | 0 | 16 | 1083274123
| VV |  | 122,38*1,1 'Přepočtené koeficientem množství |  | 134.618 | [13 empty] | VV | 2 | 2 | False | 1 | ROZPOCET
408 | K | 771574711R | Montáž tvarovek šířky do 100 mm z dlaždic keramických lepených flexibilním lepidlem | m | 17.086 |  | 0 |  |  |  | základní | 0.192 | 3.2805 | 0.00094 | 0.016061 | 0 | 0 | 16 | K | 2 |  |  |  | ROZPOCET | 0 | 0 | 0 | 0 | 0 | 1 | 0 | 16 | -411494457
| VV |  | 1.NP | [15 empty] | VV | 2 | 1 | True | 0 | ROZPOCET
| VV |  | "m.č.1.07" 4,10 |  | 4.1 | [13 empty] | VV | 2 | 2 | True | 0 | ROZPOCET
| VV |  | "m.č.1.11" 1,65+1,10 |  | 2.75 | [13 empty] | VV | 2 | 2 | True | 0 | ROZPOCET
| VV |  | 2.NP | [15 empty] | VV | 2 | 1 | True | 0 | ROZPOCET
| VV |  | "m.č.2.11" 4,186 |  | 4.186 | [13 empty] | VV | 2 | 2 | True | 0 | ROZPOCET
| VV |  | "m.č.2.15" 3,10 |  | 3.1 | [13 empty] | VV | 2 | 2 | True | 0 | ROZPOCET
| VV |  | "m.č.2.04" 2,95 |  | 2.95 | [13 empty] | VV | 2 | 2 | True | 0 | ROZPOCET
| VV |  | Součet |  | 17.086 | [13 empty] | VV | 2 | 4 | True | 1 | ROZPOCET
409 | M | 59761006R | keramická tvarovka s výškovým rozdílem 250x50mm | kus | 75.178 |  | 0 |  |  |  | základní | 0 | 0 | 0.0002 | 0.015036 | 0 | 0 | 32 | M | 2 |  |  |  | ROZPOCET | 0 | 0 | 0 | 0 | 0 | 1 | 0 | 16 | 1805563899
| VV |  | 17,086/0,25*1,10 |  | 75.178 | [13 empty] | VV | 2 | 2 | True | 1 | ROZPOCET
410 | K | 771591115 | Podlahy spárování silikonem | m | 859.28 |  | 0 |  |  |  | základní | 0.05 | 42.964 | 3e-05 | 0.025778 | 0 | 0 | 16 | K | 2 |  |  |  | ROZPOCET | 0 | 0 | 0 | 0 | 0 | 1 | 0 | 16 | 1828014855
| VV |  | "keramické sokly" 429,64*2 |  | 859.28 | [13 empty] | VV | 2 | 2 | True | 1 | ROZPOCET
411 | K | 998771202 | Přesun hmot procentní pro podlahy z dlaždic v objektech v do 12 m | % |  |  | 0 |  |  |  | základní | 0 | 0 | 0 | 0 | 0 | 0 | 16 | K | 2 |  |  |  | ROZPOCET | 0 | 0 | 0 | 0 | 0 | 1 | 0 | 16 | -2094257663
| D | 776 | Podlahy povlakové |  |  |  | 0 | [5 empty] | 78.6818 |  | 0.10738 |  | 0 | 2 | D | 1 |  |  |  | ROZPOCET | [6 empty] | 0
412 | K | 7761001 | D+M Kombinovaná sportovní podlaha PVC na vícevrstvém roštu, vč.lajnování, ozn.P4, vč.měření předepsaných parametrů | m2 | 1339.73 |  | 0 |  |  |  | základní | 0 | 0 | 0 | 0 | 0 | 0 | 16 | K | 2 |  |  |  | ROZPOCET | 0 | 0 | 0 | 0 | 0 | 1 | 0 | 16 | -1048713987
| VV |  | "P4" 50,62+1165,84+123,27 |  | 1339.73 | [13 empty] | VV | 2 | 2 | True | 1 | ROZPOCET
413 | K | 776411112 | Montáž obvodových soklíků výšky do 100 mm | m | 257.13 |  | 0 |  |  |  | základní | 0.306 | 78.6818 | 3e-05 | 0.0077139 | 0 | 0 | 16 | K | 2 |  |  |  | ROZPOCET | 0 | 0 | 0 | 0 | 0 | 1 | 0 | 16 | 1965238797
| VV |  | 1.NP | [15 empty] | VV | 2 | 1 | True | 0 | ROZPOCET
| VV |  | "m.č.1.04" 22,75+2,40+19,90+2,40+27,40+22,75+22,75+2,40+15,90+2,40+27,40+22,75-1,50-1,50-3,20-1,50-1,50-1,50-1,50-1,50-1,50 |  | 176 | [13 empty] | VV | 2 | 2 | True | 0 | ROZPOCET
| VV |  | "m.č.1.19" (22,116+5,574)*2-3,20-1,50-3,30 |  | 47.38 | [13 empty] | VV | 2 | 2 | True | 0 | ROZPOCET
| VV |  | "m.č.1.34" (3,375+15,0)*2-1,50*2 |  | 33.75 | [13 empty] | VV | 2 | 2 | True | 0 | ROZPOCET
| VV |  | Součet |  | 257.13 | [13 empty] | VV | 2 | 4 | True | 1 | ROZPOCET
414 | M | 28411010 | lišta soklová systémová s odvětráním a gumovým těsněním 20x100mm | m | 262.273 |  | 0 |  |  |  | základní | 0 | 0 | 0.00038 | 0.099664 | 0 | 0 | 32 | M | 2 |  |  |  | ROZPOCET | 0 | 0 | 0 | 0 | 0 | 1 | 0 | 16 | 1399321845
| VV |  | 257,13*1,02 'Přepočtené koeficientem množství |  | 262.273 | [13 empty] | VV | 2 | 2 | False | 1 | ROZPOCET
415 | K | 998776202 | Přesun hmot procentní pro podlahy povlakové v objektech v do 12 m | % |  |  | 0 |  |  |  | základní | 0 | 0 | 0 | 0 | 0 | 0 | 16 | K | 2 |  |  |  | ROZPOCET | 0 | 0 | 0 | 0 | 0 | 1 | 0 | 16 | 748091041
| D | 777 | Podlahy lité |  |  |  | 0 | [5 empty] | 0 |  | 0 |  | 0 | 2 | D | 1 |  |  |  | ROZPOCET | [6 empty] | 0
416 | K | 777101 | D+M Podlahového souvrství Mastertop 1325, ozn.P1, P8, vč.grafiky, komplet.provedení dle výkr.č.2a3 Interier | m2 | 481.63 |  | 0 |  |  |  | základní | 0 | 0 | 0 | 0 | 0 | 0 | 16 | K | 2 |  |  |  | ROZPOCET | 0 | 0 | 0 | 0 | 0 | 1 | 0 | 16 | -679832566
| VV |  | "P1" 274,15 |  | 274.15 | [13 empty] | VV | 2 | 2 | True | 0 | ROZPOCET
| VV |  | "P8" 207,48 |  | 207.48 | [13 empty] | VV | 2 | 2 | True | 0 | ROZPOCET
| VV |  | Součet |  | 481.63 | [13 empty] | VV | 2 | 4 | True | 1 | ROZPOCET
417 | K | 777102 | D+M Podlahového souvrství Mastertop 1273R, ozn.P2, vč.grafiky, komplet.provedení dle výkr.č.2a3 Interier | m2 | 112.17 |  | 0 |  |  |  | základní | 0 | 0 | 0 | 0 | 0 | 0 | 16 | K | 2 |  |  |  | ROZPOCET | 0 | 0 | 0 | 0 | 0 | 1 | 0 | 16 | 2023035643
| VV |  | "P2" 97,37+14,80 |  | 112.17 | [13 empty] | VV | 2 | 2 | True | 1 | ROZPOCET
418 | K | 777103 | D+M Podlahového souvrství Mastertop 1785, ozn.P3 | m2 | 10.629 |  | 0 |  |  |  | základní | 0 | 0 | 0 | 0 | 0 | 0 | 16 | K | 2 |  |  |  | ROZPOCET | 0 | 0 | 0 | 0 | 0 | 1 | 0 | 16 | -60193813
| VV |  | "P3" 2,97 |  | 2.97 | [13 empty] | VV | 2 | 2 | True | 0 | ROZPOCET
| VV |  | "stěny" (1,80+1,65)*2*1,11 |  | 7.659 | [13 empty] | VV | 2 | 2 | True | 0 | ROZPOCET
| VV |  | Součet |  | 10.629 | [13 empty] | VV | 2 | 4 | True | 1 | ROZPOCET
419 | K | 777104 | D+M Podlahového souvrství Mastertop 1327, ozn.P10, vč.grafiky, komplet.provedení dle výkr.č.2a3 Interier | m2 | 50.66 |  | 0 |  |  |  | základní | 0 | 0 | 0 | 0 | 0 | 0 | 16 | K | 2 |  |  |  | ROZPOCET | 0 | 0 | 0 | 0 | 0 | 1 | 0 | 16 | -357752377
| VV |  | "P10" 50,66 |  | 50.66 | [13 empty] | VV | 2 | 2 | True | 1 | ROZPOCET
420 | K | 777105 | D+M Podlahového souvrství Mastertop 1273AS, ozn.P11, komplet.provedení dle výkr.č.2a3 Interier | m2 | 4.16 |  | 0 |  |  |  | základní | 0 | 0 | 0 | 0 | 0 | 0 | 16 | K | 2 |  |  |  | ROZPOCET | 0 | 0 | 0 | 0 | 0 | 1 | 0 | 16 | -645169097
| VV |  | "P11" 4,16 |  | 4.16 | [13 empty] | VV | 2 | 2 | True | 1 | ROZPOCET
421 | K | 998777202 | Přesun hmot procentní pro podlahy lité v objektech v do 12 m | % |  |  | 0 |  |  |  | základní | 0 | 0 | 0 | 0 | 0 | 0 | 16 | K | 2 |  |  |  | ROZPOCET | 0 | 0 | 0 | 0 | 0 | 1 | 0 | 16 | -689297056
| D | 781 | Dokončovací práce - obklady |  |  |  | 0 | [5 empty] | 404.0769 |  | 7.7732 |  | 0 | 2 | D | 1 |  |  |  | ROZPOCET | [6 empty] | 0
422 | K | 781474117 | Montáž obkladů vnitřních keramických hladkých do 45 ks/m2 lepených flexibilním lepidlem | m2 | 490.827 |  | 0 |  |  |  | základní | 0.814 | 399.5332 | 0.00495 | 2.4296 | 0 | 0 | 16 | K | 2 |  |  |  | ROZPOCET | 0 | 0 | 0 | 0 | 0 | 1 | 0 | 16 | -2128870442
| VV |  | na cihelném zdivu | [15 empty] | VV | 2 | 1 | True | 0 | ROZPOCET
| VV |  | 1.NP | [15 empty] | VV | 2 | 1 | True | 0 | ROZPOCET
| VV |  | "m.č.1.07" (6,442+2,961+1,50+1,50+6,442)*2,70 |  | 50.882 | [13 empty] | VV | 2 | 2 | True | 0 | ROZPOCET
| VV |  | "odečet" -0,90*1,97*2 |  | -3.546 | [13 empty] | VV | 2 | 2 | True | 0 | ROZPOCET
| VV |  | -0,70*1,97 |  | -1.379 | [13 empty] | VV | 2 | 2 | True | 0 | ROZPOCET
| VV |  | "m.č.1.08" (0,95+1,706)*2*2,50 |  | 13.28 | [13 empty] | VV | 2 | 2 | True | 0 | ROZPOCET
| VV |  | "odečet" -0,70*1,97 |  | -1.379 | [13 empty] | VV | 2 | 2 | True | 0 | ROZPOCET
| VV |  | "m.č.1.10" (2,40+0,95+2,40)*2,50 |  | 14.375 | [13 empty] | VV | 2 | 2 | True | 0 | ROZPOCET
| VV |  | 0,95*1,35 |  | 1.283 | [13 empty] | VV | 2 | 2 | True | 0 | ROZPOCET
| VV |  | "odečet" -0,70*1,97 |  | -1.379 | [13 empty] | VV | 2 | 2 | True | 0 | ROZPOCET
| VV |  | "m.č.1.11" (2,30+2,713)*2*2,70 |  | 27.07 | [13 empty] | VV | 2 | 2 | True | 0 | ROZPOCET
| VV |  | "odečet" -0,90*1,97 |  | -1.773 | [13 empty] | VV | 2 | 2 | True | 0 | ROZPOCET
| VV |  | "m.č.1.12" 1,70*1,50 |  | 2.55 | [13 empty] | VV | 2 | 2 | True | 0 | ROZPOCET
| VV |  | "m.č.1.14" (0,90+2,10)*2,50 |  | 7.5 | [13 empty] | VV | 2 | 2 | True | 0 | ROZPOCET
| VV |  | "odečet" -0,70*1,97 |  | -1.379 | [13 empty] | VV | 2 | 2 | True | 0 | ROZPOCET
| VV |  | "m.č.1.15" (2,10+1,14+2,10)*2,50 |  | 13.35 | [13 empty] | VV | 2 | 2 | True | 0 | ROZPOCET
| VV |  | "odečet" -0,70*1,97 |  | -1.379 | [13 empty] | VV | 2 | 2 | True | 0 | ROZPOCET
| VV |  | "m.č.1.16" (2,10+1,25+2,10)*2,50 |  | 13.625 | [13 empty] | VV | 2 | 2 | True | 0 | ROZPOCET
| VV |  | "odečet" -0,70*1,97*2 |  | -2.758 | [13 empty] | VV | 2 | 2 | True | 0 | ROZPOCET
| VV |  | "m.č.1.17" (0,95+1,90)*2,50 |  | 7.125 | [13 empty] | VV | 2 | 2 | True | 0 | ROZPOCET
| VV |  | 0,95*1,35 |  | 1.283 | [13 empty] | VV | 2 | 2 | True | 0 | ROZPOCET
| VV |  | "odečet" -0,70*1,97 |  | -1.379 | [13 empty] | VV | 2 | 2 | True | 0 | ROZPOCET
| VV |  | "m.č.1.18" (1,90+1,075+1,90)*2,50 |  | 12.188 | [13 empty] | VV | 2 | 2 | True | 0 | ROZPOCET
| VV |  | 1,075*1,35 |  | 1.451 | [13 empty] | VV | 2 | 2 | True | 0 | ROZPOCET
| VV |  | "odečet" -0,70*1,97 |  | -1.379 | [13 empty] | VV | 2 | 2 | True | 0 | ROZPOCET
| VV |  | "m.č.1.23" (2,14+1,43)*2*2,50 |  | 17.85 | [13 empty] | VV | 2 | 2 | True | 0 | ROZPOCET
| VV |  | "odečet" -0,70*1,97 |  | -1.379 | [13 empty] | VV | 2 | 2 | True | 0 | ROZPOCET
| VV |  | -0,80*1,97 |  | -1.576 | [13 empty] | VV | 2 | 2 | True | 0 | ROZPOCET
| VV |  | "m.č.1.24" (0,95+1,43+0,95)*2,50 |  | 8.325 | [13 empty] | VV | 2 | 2 | True | 0 | ROZPOCET
| VV |  | "odečet" -0,70*1,97 |  | -1.379 | [13 empty] | VV | 2 | 2 | True | 0 | ROZPOCET
| VV |  | "m.č.1.25" 1,50*1,50 |  | 2.25 | [13 empty] | VV | 2 | 2 | True | 0 | ROZPOCET
| VV |  | "m.č.1.26" (2,141+2,551)*2*2,50 |  | 23.46 | [13 empty] | VV | 2 | 2 | True | 0 | ROZPOCET
| VV |  | "odečet" -0,70*1,97*2 |  | -2.758 | [13 empty] | VV | 2 | 2 | True | 0 | ROZPOCET
| VV |  | -0,80*1,97 |  | -1.576 | [13 empty] | VV | 2 | 2 | True | 0 | ROZPOCET
| VV |  | -0,90*1,97 |  | -1.773 | [13 empty] | VV | 2 | 2 | True | 0 | ROZPOCET
| VV |  | "m.č.1.27" (0,95+2,551+0,95)*2,50 |  | 11.128 | [13 empty] | VV | 2 | 2 | True | 0 | ROZPOCET
| VV |  | "odečet" -0,70*1,97 |  | -1.379 | [13 empty] | VV | 2 | 2 | True | 0 | ROZPOCET
| VV |  | "m.č.1.28" (0,925+1,85)*2*2,50 |  | 13.875 | [13 empty] | VV | 2 | 2 | True | 0 | ROZPOCET
| VV |  | "odečet" -0,70*1,97 |  | -1.379 | [13 empty] | VV | 2 | 2 | True | 0 | ROZPOCET
| VV |  | "m.č.1.29" (2,20+1,85+2,20)*2,50 |  | 15.625 | [13 empty] | VV | 2 | 2 | True | 0 | ROZPOCET
| VV |  | 0,90*1,35 |  | 1.215 | [13 empty] | VV | 2 | 2 | True | 0 | ROZPOCET
| VV |  | "odečet" -0,80*1,97 |  | -1.576 | [13 empty] | VV | 2 | 2 | True | 0 | ROZPOCET
| VV |  | "m.č.1.30" (1,80+0,95+1,80)*2,50 |  | 11.375 | [13 empty] | VV | 2 | 2 | True | 0 | ROZPOCET
| VV |  | 0,95*1,35 |  | 1.283 | [13 empty] | VV | 2 | 2 | True | 0 | ROZPOCET
| VV |  | "odečet" -0,70*1,97 |  | -1.379 | [13 empty] | VV | 2 | 2 | True | 0 | ROZPOCET
| VV |  | "m.č.1.31" (3,20+2,525+1,065)*2,50 |  | 16.975 | [13 empty] | VV | 2 | 2 | True | 0 | ROZPOCET
| VV |  | "odečet" -0,70*1,97 |  | -1.379 | [13 empty] | VV | 2 | 2 | True | 0 | ROZPOCET
| VV |  | -0,90*1,97 |  | -1.773 | [13 empty] | VV | 2 | 2 | True | 0 | ROZPOCET
| VV |  | "m.č.1.32" 2,22*2,50 |  | 5.55 | [13 empty] | VV | 2 | 2 | True | 0 | ROZPOCET
| VV |  | "m.č.1.33" 2,22*2*1,50 |  | 6.66 | [13 empty] | VV | 2 | 2 | True | 0 | ROZPOCET
| VV |  | 1,191*1,50 |  | 1.787 | [13 empty] | VV | 2 | 2 | True | 0 | ROZPOCET
| VV |  | Mezisoučet |  | 266.284 | [13 empty] | VV | 2 | 3 | True | 0 | ROZPOCET
| VV |  | 2.NP | [15 empty] | VV | 2 | 1 | True | 0 | ROZPOCET
| VV |  | "m.č.2.03" (1,28+0,95+1,28)*2,50 |  | 8.775 | [13 empty] | VV | 2 | 2 | True | 0 | ROZPOCET
| VV |  | 0,95*1,35 |  | 1.283 | [13 empty] | VV | 2 | 2 | True | 0 | ROZPOCET
| VV |  | "odečet" -0,70*1,97 |  | -1.379 | [13 empty] | VV | 2 | 2 | True | 0 | ROZPOCET
| VV |  | "m.č.2.04" (2,95+4,015)*2*2,70 |  | 37.611 | [13 empty] | VV | 2 | 2 | True | 0 | ROZPOCET
| VV |  | "odečet" -0,70*1,97 |  | -1.379 | [13 empty] | VV | 2 | 2 | True | 0 | ROZPOCET
| VV |  | -0,90*1,97*2 |  | -3.546 | [13 empty] | VV | 2 | 2 | True | 0 | ROZPOCET
| VV |  | "m.č.2.20" 1,0*0,60 |  | 0.6 | [13 empty] | VV | 2 | 2 | True | 0 | ROZPOCET
| VV |  | "m.č.2.06" (1,25+0,115)*2,50 |  | 3.413 | [13 empty] | VV | 2 | 2 | True | 0 | ROZPOCET
| VV |  | "m.č.2.09" 1,221*1,50 |  | 1.832 | [13 empty] | VV | 2 | 2 | True | 0 | ROZPOCET
| VV |  | "m.č.2.11" (4,186+3,778)*2*2,70 |  | 43.006 | [13 empty] | VV | 2 | 2 | True | 0 | ROZPOCET
| VV |  | "odečet" -0,70*1,97 |  | -1.379 | [13 empty] | VV | 2 | 2 | True | 0 | ROZPOCET
| VV |  | -0,90*1,97*2 |  | -3.546 | [13 empty] | VV | 2 | 2 | True | 0 | ROZPOCET
| VV |  | -2,0*2,70 |  | -5.4 | [13 empty] | VV | 2 | 2 | True | 0 | ROZPOCET
| VV |  | "m.č.2.12" (0,95+1,50+0,95)*2,50 |  | 8.5 | [13 empty] | VV | 2 | 2 | True | 0 | ROZPOCET
| VV |  | "odečet" -0,70*1,97 |  | -1.379 | [13 empty] | VV | 2 | 2 | True | 0 | ROZPOCET
| VV |  | "m.č.2.15" (3,10+5,421+3,10+1,75)*2,70 |  | 36.102 | [13 empty] | VV | 2 | 2 | True | 0 | ROZPOCET
| VV |  | 1,60*1,35 |  | 2.16 | [13 empty] | VV | 2 | 2 | True | 0 | ROZPOCET
| VV |  | "odečet" -0,70*1,97 |  | -1.379 | [13 empty] | VV | 2 | 2 | True | 0 | ROZPOCET
| VV |  | -0,90*1,97*2 |  | -3.546 | [13 empty] | VV | 2 | 2 | True | 0 | ROZPOCET
| VV |  | "m.č.2.16" (0,95+1,45+0,95)*2,50 |  | 8.375 | [13 empty] | VV | 2 | 2 | True | 0 | ROZPOCET
| VV |  | 1,45*1,35 |  | 1.958 | [13 empty] | VV | 2 | 2 | True | 0 | ROZPOCET
| VV |  | "odečet" -0,70*1,97 |  | -1.379 | [13 empty] | VV | 2 | 2 | True | 0 | ROZPOCET
| VV |  | Mezisoučet |  | 129.303 | [13 empty] | VV | 2 | 3 | True | 0 | ROZPOCET
| VV |  | na betonovém podkladu | [15 empty] | VV | 2 | 1 | True | 0 | ROZPOCET
| VV |  | 1.NP | [15 empty] | VV | 2 | 1 | True | 0 | ROZPOCET
| VV |  | "m.č.1.07" 2,961*2,70 |  | 7.995 | [13 empty] | VV | 2 | 2 | True | 0 | ROZPOCET
| VV |  | "odečet" -1,60*0,90 |  | -1.44 | [13 empty] | VV | 2 | 2 | True | 0 | ROZPOCET
| VV |  | "přípočet" (1,60+0,90)*2*0,18 |  | 0.9 | [13 empty] | VV | 2 | 2 | True | 0 | ROZPOCET
| VV |  | "m.č.1.10" 0,95*1,15 |  | 1.093 | [13 empty] | VV | 2 | 2 | True | 0 | ROZPOCET
| VV |  | "m.č.1.12" 0,80*1,50 |  | 1.2 | [13 empty] | VV | 2 | 2 | True | 0 | ROZPOCET
| VV |  | "m.č.1.14" (0,90+2,10)*2,50 |  | 7.5 | [13 empty] | VV | 2 | 2 | True | 0 | ROZPOCET
| VV |  | "m.č.1.15" 1,14*2,50 |  | 2.85 | [13 empty] | VV | 2 | 2 | True | 0 | ROZPOCET
| VV |  | "odečet" -0,80*1,97 |  | -1.576 | [13 empty] | VV | 2 | 2 | True | 0 | ROZPOCET
| VV |  | "m.č.1.16" 1,25*2,50 |  | 3.125 | [13 empty] | VV | 2 | 2 | True | 0 | ROZPOCET
| VV |  | "odečet" -0,80*1,97 |  | -1.576 | [13 empty] | VV | 2 | 2 | True | 0 | ROZPOCET
| VV |  | "m.č.1.17" 0,95*1,15 |  | 1.093 | [13 empty] | VV | 2 | 2 | True | 0 | ROZPOCET
| VV |  | 1,90*2,50 |  | 4.75 | [13 empty] | VV | 2 | 2 | True | 0 | ROZPOCET
| VV |  | "m.č.1.18" 1,075*1,15 |  | 1.236 | [13 empty] | VV | 2 | 2 | True | 0 | ROZPOCET
| VV |  | "m.č.1.24" 1,43*2,50 |  | 3.575 | [13 empty] | VV | 2 | 2 | True | 0 | ROZPOCET
| VV |  | "m.č.1.25" 0,40*1,50 |  | 0.6 | [13 empty] | VV | 2 | 2 | True | 0 | ROZPOCET
| VV |  | "m.č.1.27" 2,551*2,50 |  | 6.378 | [13 empty] | VV | 2 | 2 | True | 0 | ROZPOCET
| VV |  | "m.č.1.29" 0,90*2,50 |  | 2.25 | [13 empty] | VV | 2 | 2 | True | 0 | ROZPOCET
| VV |  | 0,95*1,15 |  | 1.093 | [13 empty] | VV | 2 | 2 | True | 0 | ROZPOCET
| VV |  | "m.č.1.30" 0,95*1,15 |  | 1.093 | [13 empty] | VV | 2 | 2 | True | 0 | ROZPOCET
| VV |  | "m.č.1.31" (1,46+3,20)*2,50 |  | 11.65 | [13 empty] | VV | 2 | 2 | True | 0 | ROZPOCET
| VV |  | "odečet" -0,90*1,97 |  | -1.773 | [13 empty] | VV | 2 | 2 | True | 0 | ROZPOCET
| VV |  | "m.č.1.32" (2,22+1,90+1,90)*2,50 |  | 15.05 | [13 empty] | VV | 2 | 2 | True | 0 | ROZPOCET
| VV |  | "odečet" -0,90*1,97 |  | -1.773 | [13 empty] | VV | 2 | 2 | True | 0 | ROZPOCET
| VV |  | "m.č.1.33" 1,191*1,50 |  | 1.787 | [13 empty] | VV | 2 | 2 | True | 0 | ROZPOCET
| VV |  | Mezisoučet |  | 67.08 | [13 empty] | VV | 2 | 3 | True | 0 | ROZPOCET
| VV |  | 2.NP | [15 empty] | VV | 2 | 1 | True | 0 | ROZPOCET
| VV |  | "m.č.2.03" 0,95*1,15 |  | 1.093 | [13 empty] | VV | 2 | 2 | True | 0 | ROZPOCET
| VV |  | "m.č.2.20" (3,531+0,65)*0,60 |  | 2.509 | [13 empty] | VV | 2 | 2 | True | 0 | ROZPOCET
| VV |  | "m.č.2.06" (0,40+0,50)*2,50 |  | 2.25 | [13 empty] | VV | 2 | 2 | True | 0 | ROZPOCET
| VV |  | "m.č.2.09" (1,40+1,40)*1,50 |  | 4.2 | [13 empty] | VV | 2 | 2 | True | 0 | ROZPOCET
| VV |  | "m.č.2.11" 2,0*2,70 |  | 5.4 | [13 empty] | VV | 2 | 2 | True | 0 | ROZPOCET
| VV |  | "odečet" -1,60*0,90 |  | -1.44 | [13 empty] | VV | 2 | 2 | True | 0 | ROZPOCET
| VV |  | "přípočet" (1,60+0,90)*2*0,18 |  | 0.9 | [13 empty] | VV | 2 | 2 | True | 0 | ROZPOCET
| VV |  | "m.č.2.12" 1,50*2,50 |  | 3.75 | [13 empty] | VV | 2 | 2 | True | 0 | ROZPOCET
| VV |  | "m.č.2.15" 2,10*2,70 |  | 5.67 | [13 empty] | VV | 2 | 2 | True | 0 | ROZPOCET
| VV |  | 1,60*1,35 |  | 2.16 | [13 empty] | VV | 2 | 2 | True | 0 | ROZPOCET
| VV |  | "m.č.2.16" 1,45*1,15 |  | 1.668 | [13 empty] | VV | 2 | 2 | True | 0 | ROZPOCET
| VV |  | Mezisoučet |  | 28.16 | [13 empty] | VV | 2 | 3 | True | 0 | ROZPOCET
| VV |  | Součet |  | 490.827 | [13 empty] | VV | 2 | 4 | True | 1 | ROZPOCET
423 | K | 781674112 | Montáž obkladů parapetů šířky do 150 mm z dlaždic keramických lepených flexibilním lepidlem | m | 22.273 |  | 0 |  |  |  | základní | 0.204 | 4.5437 | 0.00074 | 0.016482 | 0 | 0 | 16 | K | 2 |  |  |  | ROZPOCET | 0 | 0 | 0 | 0 | 0 | 1 | 0 | 16 | 1646797430
| VV |  | 1.NP | [15 empty] | VV | 2 | 1 | True | 0 | ROZPOCET
| VV |  | 0,95*4+1,075+0,95+2,141+0,95+0,925+0,90+0,95+0,90+1,191 |  | 13.782 | [13 empty] | VV | 2 | 2 | True | 0 | ROZPOCET
| VV |  | 2.NP | [15 empty] | VV | 2 | 1 | True | 0 | ROZPOCET
| VV |  | 1,07+0,95+1,221+1,60+1,45+0,95+1,25 |  | 8.491 | [13 empty] | VV | 2 | 2 | True | 0 | ROZPOCET
| VV |  | Součet |  | 22.273 | [13 empty] | VV | 2 | 4 | True | 1 | ROZPOCET
424 | M | 59761255 | obklad keramický hladký přes 35 do 45ks/m2 | m2 | 543.585 |  | 0 |  |  |  | základní | 0 | 0 | 0.0098 | 5.3271 | 0 | 0 | 32 | M | 2 |  |  |  | ROZPOCET | 0 | 0 | 0 | 0 | 0 | 1 | 0 | 16 | -1080690597
| VV |  | "obklady v ploše" 490,827 |  | 490.827 | [13 empty] | VV | 2 | 2 | True | 0 | ROZPOCET
| VV |  | "obklady parapetů" | [15 empty] | VV | 2 | 1 | True | 0 | ROZPOCET
| VV |  | 1.NP | [15 empty] | VV | 2 | 1 | True | 0 | ROZPOCET
| VV |  | (0,95*4+1,075+0,95+2,141+0,95+0,925+0,90+0,95+0,90+1,191)*0,15 |  | 2.067 | [13 empty] | VV | 2 | 2 | True | 0 | ROZPOCET
| VV |  | 2.NP | [15 empty] | VV | 2 | 1 | True | 0 | ROZPOCET
| VV |  | (1,07+0,95+1,221+1,60+1,45+0,95+1,25)*0,15 |  | 1.274 | [13 empty] | VV | 2 | 2 | True | 0 | ROZPOCET
| VV |  | Součet |  | 494.168 | [13 empty] | VV | 2 | 4 | True | 1 | ROZPOCET
| VV |  | 494,168*1,1 'Přepočtené koeficientem množství |  | 543.585 | [13 empty] | VV | 2 | 2 | False | 1 | ROZPOCET
425 | K | 998781202 | Přesun hmot procentní pro obklady keramické v objektech v do 12 m | % |  |  | 0 |  |  |  | základní | 0 | 0 | 0 | 0 | 0 | 0 | 16 | K | 2 |  |  |  | ROZPOCET | 0 | 0 | 0 | 0 | 0 | 1 | 0 | 16 | -428499912
| D | 783 | Dokončovací práce - nátěry |  |  |  | 0 | [5 empty] | 373.8762 |  | 5.4719 |  | 0 | 2 | D | 1 |  |  |  | ROZPOCET | [6 empty] | 0
426 | K | 783009301 | Písmomalířské práce výšky písmen nebo číslic do 750 mm vč.výroby šablon | kus | 13 |  | 0 |  |  |  | základní | 1.64 | 21.32 | 6e-05 | 0.00078 | 0 | 0 | 4 | K | 2 |  |  |  | ROZPOCET | 0 | 0 | 0 | 0 | 0 | 1 | 0 | 4 | 2124773659
427 | K | 783314101 | Základní jednonásobný syntetický nátěr zámečnických konstrukcí | m2 | 47 |  | 0 |  |  |  | základní | 0.184 | 8.648 | 0.00014 | 0.00658 | 0 | 0 | 16 | K | 2 |  |  |  | ROZPOCET | 0 | 0 | 0 | 0 | 0 | 1 | 0 | 16 | -1556731625
| VV |  | "zárubně" 47,0 |  | 47 | [13 empty] | VV | 2 | 2 | True | 1 | ROZPOCET
428 | K | 783315101 | Mezinátěr jednonásobný syntetický standardní zámečnických konstrukcí | m2 | 47 |  | 0 |  |  |  | základní | 0.166 | 7.802 | 0.00012 | 0.00564 | 0 | 0 | 16 | K | 2 |  |  |  | ROZPOCET | 0 | 0 | 0 | 0 | 0 | 1 | 0 | 16 | -1239163213
| VV |  | "zárubně" 47,0 |  | 47 | [13 empty] | VV | 2 | 2 | True | 1 | ROZPOCET
429 | K | 783317101 | Krycí jednonásobný syntetický standardní nátěr zámečnických konstrukcí | m2 | 47 |  | 0 |  |  |  | základní | 0.172 | 8.084 | 0.00012 | 0.00564 | 0 | 0 | 16 | K | 2 |  |  |  | ROZPOCET | 0 | 0 | 0 | 0 | 0 | 1 | 0 | 16 | 2059753091
430 | K | 783344101 | Základní jednonásobný polyuretanový nátěr zámečnických konstrukcí | m2 | 426.995 |  | 0 |  |  |  | základní | 0.184 | 78.5671 | 0.00013 | 0.055509 | 0 | 0 | 16 | K | 2 |  |  |  | ROZPOCET | 0 | 0 | 0 | 0 | 0 | 1 | 0 | 16 | 1022105142
| VV |  | "zábradlí" 5,0*2,0+7,0*2,0+6,40*2,0 |  | 36.8 | [13 empty] | VV | 2 | 2 | True | 0 | ROZPOCET
| VV |  | "ocelové konstrukce" 3,876*65 |  | 251.94 | [13 empty] | VV | 2 | 2 | True | 0 | ROZPOCET
| VV |  | "ocelové konstrukce" 0,183*65 |  | 11.895 | [13 empty] | VV | 2 | 2 | True | 0 | ROZPOCET
| VV |  | "ocelové konstrukce" 1,944*65 |  | 126.36 | [13 empty] | VV | 2 | 2 | True | 0 | ROZPOCET
| VV |  | Součet |  | 426.995 | [13 empty] | VV | 2 | 4 | True | 1 | ROZPOCET
431 | K | 783347101 | Krycí jednonásobný polyuretanový nátěr zámečnických konstrukcí | m2 | 426.995 |  | 0 |  |  |  | základní | 0.172 | 73.4431 | 9e-05 | 0.03843 | 0 | 0 | 16 | K | 2 |  |  |  | ROZPOCET | 0 | 0 | 0 | 0 | 0 | 1 | 0 | 16 | -1819314299
| VV |  | "zábradlí" 5,0*2,0+7,0*2,0+6,40*2,0 |  | 36.8 | [13 empty] | VV | 2 | 2 | True | 0 | ROZPOCET
| VV |  | "ocelové konstrukce" 3,876*65 |  | 251.94 | [13 empty] | VV | 2 | 2 | True | 0 | ROZPOCET
| VV |  | "ocelové konstrukce" 0,183*65 |  | 11.895 | [13 empty] | VV | 2 | 2 | True | 0 | ROZPOCET
| VV |  | "ocelové konstrukce" 1,944*65 |  | 126.36 | [13 empty] | VV | 2 | 2 | True | 0 | ROZPOCET
| VV |  | Součet |  | 426.995 | [13 empty] | VV | 2 | 4 | True | 1 | ROZPOCET
432 | K | 783846523 | Antigraffiti nátěr trvalý do 100 cyklů odstranění graffiti | m2 | 268.62 |  | 0 |  |  |  | základní | 0.15 | 40.293 | 0.00033 | 0.088645 | 0 | 0 | 16 | K | 2 |  |  |  | ROZPOCET | 0 | 0 | 0 | 0 | 0 | 1 | 0 | 16 | 1058815502
| VV |  | "Pohled západní" 4,07 |  | 4.07 | [13 empty] | VV | 2 | 2 | True | 0 | ROZPOCET
| VV |  | "Pohled východní" 175,72+8,77 |  | 184.49 | [13 empty] | VV | 2 | 2 | True | 0 | ROZPOCET
| VV |  | "Pohled severní" 67,86 |  | 67.86 | [13 empty] | VV | 2 | 2 | True | 0 | ROZPOCET
| VV |  | "Pohled jižní" 12,20 |  | 12.2 | [13 empty] | VV | 2 | 2 | True | 0 | ROZPOCET
| VV |  | Součet |  | 268.62 | [13 empty] | VV | 2 | 4 | True | 1 | ROZPOCET
433 | K | 783932171 | Celoplošné vyrovnání betonové podlahy cementovou stěrkou tloušťky do 3 mm | m2 | 658.83 |  | 0 |  |  |  | základní | 0.13 | 85.6479 | 0.0048 | 3.1624 | 0 | 0 | 16 | K | 2 |  |  |  | ROZPOCET | 0 | 0 | 0 | 0 | 0 | 1 | 0 | 16 | -1408450782
| VV |  | "P1" 274,15 |  | 274.15 | [13 empty] | VV | 2 | 2 | True | 0 | ROZPOCET
| VV |  | "P5" 32,67 |  | 32.67 | [13 empty] | VV | 2 | 2 | True | 0 | ROZPOCET
| VV |  | "P6" 28,81 |  | 28.81 | [13 empty] | VV | 2 | 2 | True | 0 | ROZPOCET
| VV |  | "P8" 207,48 |  | 207.48 | [13 empty] | VV | 2 | 2 | True | 0 | ROZPOCET
| VV |  | "P9a" 11,09 |  | 11.09 | [13 empty] | VV | 2 | 2 | True | 0 | ROZPOCET
| VV |  | "P9b" 25,59 |  | 25.59 | [13 empty] | VV | 2 | 2 | True | 0 | ROZPOCET
| VV |  | "P9c" 13,61 |  | 13.61 | [13 empty] | VV | 2 | 2 | True | 0 | ROZPOCET
| VV |  | "P10" 50,66 |  | 50.66 | [13 empty] | VV | 2 | 2 | True | 0 | ROZPOCET
| VV |  | "P11" 4,16 |  | 4.16 | [13 empty] | VV | 2 | 2 | True | 0 | ROZPOCET
| VV |  | "P12" 10,61 |  | 10.61 | [13 empty] | VV | 2 | 2 | True | 0 | ROZPOCET
| VV |  | Součet |  | 658.83 | [13 empty] | VV | 2 | 4 | True | 1 | ROZPOCET
434 | K | 783932181 | Příplatek k ceně celoplošného betonové podlahy cementovou stěrkou za každý další 1 mm přes 3 mm | m2 | 1317.66 |  | 0 |  |  |  | základní | 0.038 | 50.0711 | 0.0016 | 2.1083 | 0 | 0 | 16 | K | 2 |  |  |  | ROZPOCET | 0 | 0 | 0 | 0 | 0 | 1 | 0 | 16 | 735378917
| VV |  | 658,830*2 |  | 1317.66 | [13 empty] | VV | 2 | 2 | True | 1 | ROZPOCET
| D | 784 | Dokončovací práce - malby a tapety |  |  |  | 0 | [5 empty] | 331.425 |  | 1.6222 |  | 0 | 2 | D | 1 |  |  |  | ROZPOCET | [6 empty] | 0
435 | K | 784181101 | Základní akrylátová jednonásobná penetrace podkladu v místnostech výšky do 3,80 m | m2 | 2504.56 |  | 0 |  |  |  | základní | 0.033 | 82.6505 | 0.0002 | 0.50091 | 0 | 0 | 16 | K | 2 |  |  |  | ROZPOCET | 0 | 0 | 0 | 0 | 0 | 1 | 0 | 16 | 1264158248
| VV |  | "štuk stropů" 445,45 |  | 445.45 | [13 empty] | VV | 2 | 2 | True | 0 | ROZPOCET
| VV |  | "štuk stěn v zázemí" 729,383+352,046-95,24 |  | 986.189 | [13 empty] | VV | 2 | 2 | True | 0 | ROZPOCET
| VV |  | "omítka dvouvrstvá štuková" 714,254 |  | 714.254 | [13 empty] | VV | 2 | 2 | True | 0 | ROZPOCET
| VV |  | "SDK podhledy" 286,439+61,070 |  | 347.509 | [13 empty] | VV | 2 | 2 | True | 0 | ROZPOCET
| VV |  | "SDK stěny" 3,972*2+3,214 |  | 11.158 | [13 empty] | VV | 2 | 2 | True | 0 | ROZPOCET
| VV |  | Součet |  | 2504.56 | [13 empty] | VV | 2 | 4 | True | 1 | ROZPOCET
436 | K | 784181105 | Základní akrylátová jednonásobná penetrace podkladu v místnostech výšky přes 5,00 m | m2 | 790.024 |  | 0 |  |  |  | základní | 0.038 | 30.0209 | 0.0002 | 0.158 | 0 | 0 | 16 | K | 2 |  |  |  | ROZPOCET | 0 | 0 | 0 | 0 | 0 | 1 | 0 | 16 | -522270104
| VV |  | "štuk stěn v tělocvičně" 790,024 |  | 790.024 | [13 empty] | VV | 2 | 2 | True | 1 | ROZPOCET
437 | K | 784221101 | Dvojnásobné bílé malby ze směsí za sucha dobře otěruvzdorných v místnostech do 3,80 m | m2 | 2504.56 |  | 0 |  |  |  | základní | 0.064 | 160.2918 | 0.00029 | 0.72632 | 0 | 0 | 16 | K | 2 |  |  |  | ROZPOCET | 0 | 0 | 0 | 0 | 0 | 1 | 0 | 16 | -2028576059
| VV |  | "štuk stropů" 445,45 |  | 445.45 | [13 empty] | VV | 2 | 2 | True | 0 | ROZPOCET
| VV |  | "štuk stěn v zázemí" 729,383+352,046-95,24 |  | 986.189 | [13 empty] | VV | 2 | 2 | True | 0 | ROZPOCET
| VV |  | "omítka dvouvrstvá štuková" 714,254 |  | 714.254 | [13 empty] | VV | 2 | 2 | True | 0 | ROZPOCET
| VV |  | "SDK podhledy" 286,439+61,070 |  | 347.509 | [13 empty] | VV | 2 | 2 | True | 0 | ROZPOCET
| VV |  | "SDK stěny" 3,972*2+3,214 |  | 11.158 | [13 empty] | VV | 2 | 2 | True | 0 | ROZPOCET
| VV |  | Součet |  | 2504.56 | [13 empty] | VV | 2 | 4 | True | 1 | ROZPOCET
438 | K | 784221105 | Dvojnásobné bílé malby ze směsí za sucha dobře otěruvzdorných v místnostech přes 5,00 m | m2 | 790.024 |  | 0 |  |  |  | základní | 0.074 | 58.4618 | 0.00029 | 0.22911 | 0 | 0 | 16 | K | 2 |  |  |  | ROZPOCET | 0 | 0 | 0 | 0 | 0 | 1 | 0 | 16 | 101139165
| VV |  | "štuk stěn v tělocvičně" 790,024 |  | 790.024 | [13 empty] | VV | 2 | 2 | True | 1 | ROZPOCET
439 | K | 784221141 | Příplatek k cenám 2x maleb za sucha otěruvzdorných za barevnou malbu tónovanou tónovacími přípravky | m2 | 790.024 |  | 0 |  |  |  | základní | 0 | 0 | 1e-05 | 0.0079002 | 0 | 0 | 16 | K | 2 |  |  |  | ROZPOCET | 0 | 0 | 0 | 0 | 0 | 1 | 0 | 16 | -1036279299
| VV |  | 790,024 |  | 790.024 | [13 empty] | VV | 2 | 2 | True | 1 | ROZPOCET
| D | 796 | Interier |  |  |  | 0 | [5 empty] | 0 |  | 0 |  | 0 | 2 | D | 1 |  |  |  | ROZPOCET | [6 empty] | 0
440 | K | 796201 | 1.1 D+M Basketbalový koš + basketbalová deska, kompl.provedení podle v.č.7 -Interier | kpl | 6 |  | 0 |  |  |  | základní | 0 | 0 | 0 | 0 | 0 | 0 | 16 | K | 2 |  |  |  | ROZPOCET | 0 | 0 | 0 | 0 | 0 | 1 | 0 | 16 | 1002541193
441 | K | 796202 | 1.2 D+M Ocelová basketbalová konstrukce, kompl.provedení podle v.č.7 -Interier | kpl | 2 |  | 0 |  |  |  | základní | 0 | 0 | 0 | 0 | 0 | 0 | 16 | K | 2 |  |  |  | ROZPOCET | 0 | 0 | 0 | 0 | 0 | 1 | 0 | 16 | -11848288
442 | K | 796203 | 1.3 D+M Ocelová basketbalová konstrukce, kompl.provedení podle v.č.7 -Interier | kpl | 2 |  | 0 |  |  |  | základní | 0 | 0 | 0 | 0 | 0 | 0 | 16 | K | 2 |  |  |  | ROZPOCET | 0 | 0 | 0 | 0 | 0 | 1 | 0 | 16 | -1544958361
443 | K | 796204 | 1.4 D+M Ocelová basketbalová konstrukce, kompl.provedení podle v.č.7 -Interier | kpl | 2 |  | 0 |  |  |  | základní | 0 | 0 | 0 | 0 | 0 | 0 | 16 | K | 2 |  |  |  | ROZPOCET | 0 | 0 | 0 | 0 | 0 | 1 | 0 | 16 | 759484425
444 | K | 796205 | 1.5 D+M Žebřiny, kompl.provedení podle v.č.7 -Interier | kpl | 18 |  | 0 |  |  |  | základní | 0 | 0 | 0 | 0 | 0 | 0 | 16 | K | 2 |  |  |  | ROZPOCET | 0 | 0 | 0 | 0 | 0 | 1 | 0 | 16 | 285651129
445 | K | 796206 | 1.6 D+M Gymnastické kruhy, kompl.provedení podle v.č.7 -Interier | kpl | 1 |  | 0 |  |  |  | základní | 0 | 0 | 0 | 0 | 0 | 0 | 16 | K | 2 |  |  |  | ROZPOCET | 0 | 0 | 0 | 0 | 0 | 1 | 0 | 16 | 1874141283
494 | K | 796207 | 1.7 D+M Konstrukce pro šplh o tyči, kompl.provedení podle v.č.7 -Interier | kpl | 1 |  | 0 |  |  |  | základní | 0 | 0 | 0 | 0 | 0 | 0 | 16 | K | 2 |  |  |  | ROZPOCET | 0 | 0 | 0 | 0 | 0 | 1 | 0 | 16 | 258651851
495 | K | 796208 | 1.8 D+M Polopřenosná hrazda dvojitá, kompl.provedení podle v.č.7 -Interier | kpl | 1 |  | 0 |  |  |  | základní | 0 | 0 | 0 | 0 | 0 | 0 | 16 | K | 2 |  |  |  | ROZPOCET | 0 | 0 | 0 | 0 | 0 | 1 | 0 | 16 | -947202867
446 | K | 796209 | 1.9 D+M Konstrukce pro šplh na laně, kompl.provedení podle v.č.7 -Interier | kpl | 1 |  | 0 |  |  |  | základní | 0 | 0 | 0 | 0 | 0 | 0 | 16 | K | 2 |  |  |  | ROZPOCET | 0 | 0 | 0 | 0 | 0 | 1 | 0 | 16 | 1561375764
447 | K | 796210 | 1.10 D+M Tabule skóre, kompl.provedení podle v.č.7 -Interier | kpl | 2 |  | 0 |  |  |  | základní | 0 | 0 | 0 | 0 | 0 | 0 | 16 | K | 2 |  |  |  | ROZPOCET | 0 | 0 | 0 | 0 | 0 | 1 | 0 | 16 | 2129795536
448 | K | 796211 | 1.11 D+M Volejbalové sloupky + síť, kompl.provedení podle v.č.7 -Interier | kpl | 4 |  | 0 |  |  |  | základní | 0 | 0 | 0 | 0 | 0 | 0 | 16 | K | 2 |  |  |  | ROZPOCET | 0 | 0 | 0 | 0 | 0 | 1 | 0 | 16 | -1322710782
449 | K | 796212 | 1.12 D+M Ochranná síť, rozměr 45,60x4,30m, kompl.provedení podle v.č.7 -Interier | kpl | 1 |  | 0 |  |  |  | základní | 0 | 0 | 0 | 0 | 0 | 0 | 16 | K | 2 |  |  |  | ROZPOCET | 0 | 0 | 0 | 0 | 0 | 1 | 0 | 16 | -1291285175
450 | K | 796213a | 1.13a D+M Ochranná síť, rozměr 45,60x1,60m, kompl.provedení podle v.č.7 -Interier | kpl | 4 |  | 0 |  |  |  | základní | 0 | 0 | 0 | 0 | 0 | 0 | 16 | K | 2 |  |  |  | ROZPOCET | 0 | 0 | 0 | 0 | 0 | 1 | 0 | 16 | -1639212357
451 | K | 796213b | 1.13b D+M Ochranná síť, rozměr 2,10x1,60m, kompl.provedení podle v.č.7 -Interier | kpl | 2 |  | 0 |  |  |  | základní | 0 | 0 | 0 | 0 | 0 | 0 | 16 | K | 2 |  |  |  | ROZPOCET | 0 | 0 | 0 | 0 | 0 | 1 | 0 | 16 | 1726182068
452 | K | 796214 | 1.14 D+M Dělící síť, rozměr 22,60x9,90m, s navíjecím zařízením, el.pohonem a el.rozvaděčem, kompl.provedení podle v.č.7 -Interier | kpl | 2 |  | 0 |  |  |  | základní | 0 | 0 | 0 | 0 | 0 | 0 | 16 | K | 2 |  |  |  | ROZPOCET | 0 | 0 | 0 | 0 | 0 | 1 | 0 | 16 | 1582688445
453 | K | 796215 | 1.15 D+M Nástěnný držák na volejbalové kůly, kompl.provedení podle v.č.7 -Interier | kpl | 2 |  | 0 |  |  |  | základní | 0 | 0 | 0 | 0 | 0 | 0 | 16 | K | 2 |  |  |  | ROZPOCET | 0 | 0 | 0 | 0 | 0 | 1 | 0 | 16 | -798083201
454 | K | 796301 | 3.1 D+M Lavice na tribuně, vel.1500x400mm, kompl.provedení podle v.č.9 -Interier | kpl | 18 |  | 0 |  |  |  | základní | 0 | 0 | 0 | 0 | 0 | 0 | 16 | K | 2 |  |  |  | ROZPOCET | 0 | 0 | 0 | 0 | 0 | 1 | 0 | 16 | 2034144686
455 | K | 796302 | 3.2 D+M Lavice na tribuně, vel.1000x400mm, kompl.provedení podle v.č.9 -Interier | kpl | 4 |  | 0 |  |  |  | základní | 0 | 0 | 0 | 0 | 0 | 0 | 16 | K | 2 |  |  |  | ROZPOCET | 0 | 0 | 0 | 0 | 0 | 1 | 0 | 16 | 528088705
456 | K | 796303 | 3.3 D+M Vestavěná skříň, vel.1850x2000mm, kompl.provedení podle v.č.9 -Interier | kpl | 1 |  | 0 |  |  |  | základní | 0 | 0 | 0 | 0 | 0 | 0 | 16 | K | 2 |  |  |  | ROZPOCET | 0 | 0 | 0 | 0 | 0 | 1 | 0 | 16 | -1280310424
457 | K | 796304 | 3.4 - X50 D+M Kuchyňské linky vč.horních skříněk, nerezového dřezu, stojánkové baterie, chladnička, myčka, vařič, délka 3,50m, kompl.provedení podle v.č.9 Interier | kpl | 1 |  | 0 |  |  |  | základní | 0 | 0 | 0 | 0 | 0 | 0 | 16 | K | 2 |  |  |  | ROZPOCET | 0 | 0 | 0 | 0 | 0 | 1 | 0 | 16 | -562702353
458 | K | 796305 | 3.5 D+M Informační panel vel.1500x2000mm, Al rám, tvrzené nerozbitné sklo, kompl.provedení podle v.č.9 Interier | kpl | 2 |  | 0 |  |  |  | základní | 0 | 0 | 0 | 0 | 0 | 0 | 16 | K | 2 |  |  |  | ROZPOCET | 0 | 0 | 0 | 0 | 0 | 1 | 0 | 16 | -2098330988
459 | K | 796306 | 3.6 D+M Reklamní panel vel.2300x2100mm, Al rám, Al plech, kompl.provedení podle v.č.9 Interier | kpl | 8 |  | 0 |  |  |  | základní | 0 | 0 | 0 | 0 | 0 | 0 | 16 | K | 2 |  |  |  | ROZPOCET | 0 | 0 | 0 | 0 | 0 | 1 | 0 | 16 | -1962241640
460 | K | 796307 | 3.7 D+M Reklamní panel - znak města vel.1275x1500mm, Al rám, Al plech, znak města, kompl.provedení podle v.č.9 Interier | kpl | 1 |  | 0 |  |  |  | základní | 0 | 0 | 0 | 0 | 0 | 0 | 16 | K | 2 |  |  |  | ROZPOCET | 0 | 0 | 0 | 0 | 0 | 1 | 0 | 16 | -1681093266
461 | K | 796401 | 4.1 D+M Zrcadlo nad umývadly vel.50x60cm, kompl.provedení podle v.č.10 -Interier | kpl | 15 |  | 0 |  |  |  | základní | 0 | 0 | 0 | 0 | 0 | 0 | 16 | K | 2 |  |  |  | ROZPOCET | 0 | 0 | 0 | 0 | 0 | 1 | 0 | 16 | -1291191006
462 | K | 796402 | 4.2 D+M Dávkovač pěnového mýdla, nerez, vel.180x105mm, kompl.provedení podle v.č.10 -Interier | kpl | 19 |  | 0 |  |  |  | základní | 0 | 0 | 0 | 0 | 0 | 0 | 16 | K | 2 |  |  |  | ROZPOCET | 0 | 0 | 0 | 0 | 0 | 1 | 0 | 16 | -1817360408
496 | K | 796403 | 4.3 D+M Osoušeč rukou, kompl.provedení podle v.č.10 - Interier | kpl | 7 |  | 0 |  |  |  | základní | 0 | 0 | 0 | 0 | 0 | 0 | 16 | K | 2 |  |  |  | ROZPOCET | 0 | 0 | 0 | 0 | 0 | 1 | 0 | 16 | -181292055
463 | K | 796404 | 4.4 D+M Zásobník na toaletní papír, nerez, vel.28,0x32,5x14,5cm, kompl.provedení podle v.č.10 -Interier | kpl | 12 |  | 0 |  |  |  | základní | 0 | 0 | 0 | 0 | 0 | 0 | 16 | K | 2 |  |  |  | ROZPOCET | 0 | 0 | 0 | 0 | 0 | 1 | 0 | 16 | -1548897603
464 | K | 796405 | 4.5 D+M Odpadkový koš s víkem, objem 5 litrů, kompl.provedení podle v.č.10 -Interier | kpl | 8 |  | 0 |  |  |  | základní | 0 | 0 | 0 | 0 | 0 | 0 | 16 | K | 2 |  |  |  | ROZPOCET | 0 | 0 | 0 | 0 | 0 | 1 | 0 | 16 | -1706659742
465 | K | 796406 | 4.6 D+M WC souprava, nerez, vel.11,5x43,0x12,0cm, kompl.provedení podle v.č.10 -Interier | kpl | 12 |  | 0 |  |  |  | základní | 0 | 0 | 0 | 0 | 0 | 0 | 16 | K | 2 |  |  |  | ROZPOCET | 0 | 0 | 0 | 0 | 0 | 1 | 0 | 16 | -2091365401
466 | K | 796407 | 4.7 D+M Zásobník na hygienické sáčky, nerez, vel.95x145mm, kompl.provedení podle v.č.10 -Interier | kpl | 10 |  | 0 |  |  |  | základní | 0 | 0 | 0 | 0 | 0 | 0 | 16 | K | 2 |  |  |  | ROZPOCET | 0 | 0 | 0 | 0 | 0 | 1 | 0 | 16 | 713972102
467 | K | 796408 | 4.8 D+M Mýdlenka, chrom, vel.176x112mm, kompl.provedení podle v.č.10 -Interier | kpl | 18 |  | 0 |  |  |  | základní | 0 | 0 | 0 | 0 | 0 | 0 | 16 | K | 2 |  |  |  | ROZPOCET | 0 | 0 | 0 | 0 | 0 | 1 | 0 | 16 | 74318122
468 | K | 796409 | 4.9 D+M Věšákové háčky, chrom, kompl.provedení podle v.č.10 -Interier | kpl | 34 |  | 0 |  |  |  | základní | 0 | 0 | 0 | 0 | 0 | 0 | 16 | K | 2 |  |  |  | ROZPOCET | 0 | 0 | 0 | 0 | 0 | 1 | 0 | 16 | -657927526
469 | K | 796410 | 4.10 D+M Sklopné zrcadlo invalidní, vel.50x60cm, kompl.provedení podle v.č.10 -Interier | kpl | 2 |  | 0 |  |  |  | základní | 0 | 0 | 0 | 0 | 0 | 0 | 16 | K | 2 |  |  |  | ROZPOCET | 0 | 0 | 0 | 0 | 0 | 1 | 0 | 16 | 1857278765
470 | K | 796411 | 4.11 D+M Police na konzole v úklidových komorách, kompl.provedení podle v.č.10 -Interier | kpl | 1 |  | 0 |  |  |  | základní | 0 | 0 | 0 | 0 | 0 | 0 | 16 | K | 2 |  |  |  | ROZPOCET | 0 | 0 | 0 | 0 | 0 | 1 | 0 | 16 | -2017603023
471 | K | 796412 | 4.12 D+M Zásobník na toaletní papír, nerez, vel.270x265mm, kompl.provedení podle v.č.10 -Interier | kpl | 5 |  | 0 |  |  |  | základní | 0 | 0 | 0 | 0 | 0 | 0 | 16 | K | 2 |  |  |  | ROZPOCET | 0 | 0 | 0 | 0 | 0 | 1 | 0 | 16 | -1933377250
472 | K | 796413 | 4.13 D+M Odpadkový koš na papírové ručníky, plast, objem 55 litrů, kompl.provedení podle v.č.10 -Interier | kpl | 5 |  | 0 |  |  |  | základní | 0 | 0 | 0 | 0 | 0 | 0 | 16 | K | 2 |  |  |  | ROZPOCET | 0 | 0 | 0 | 0 | 0 | 1 | 0 | 16 | -777857187
473 | K | 796414 | 4.14 D+M Zrcadlo, vel.500x700mm, kompl.provedení podle v.č.10 -Interier | kpl | 9 |  | 0 |  |  |  | základní | 0 | 0 | 0 | 0 | 0 | 0 | 16 | K | 2 |  |  |  | ROZPOCET | 0 | 0 | 0 | 0 | 0 | 1 | 0 | 16 | -1756121234
474 | K | 796501 | Revize pevného sportovního vybavení | kpl | 1 |  | 0 |  |  |  | základní | 0 | 0 | 0 | 0 | 0 | 0 | 16 | K | 2 |  |  |  | ROZPOCET | 0 | 0 | 0 | 0 | 0 | 1 | 0 | 16 | 423184014
475 | K | 796502 | Doprava pevného sportovního vybavení a ostatního mobiliáře | kpl | 1 |  | 0 |  |  |  | základní | 0 | 0 | 0 | 0 | 0 | 0 | 16 | K | 2 |  |  |  | ROZPOCET | 0 | 0 | 0 | 0 | 0 | 1 | 0 | 16 | -73903029
| D | 797 | Infosystém |  |  |  | 0 | [5 empty] | 0 |  | 0 |  | 0 | 2 | D | 1 |  |  |  | ROZPOCET | [6 empty] | 0
476 | K | 7971001 | Infosystém - dle special. | kpl | 1 | 0 | 0 |  |  |  | základní | 0 | 0 | 0 | 0 | 0 | 0 | 16 | K | 2 |  |  |  | ROZPOCET | 0 | 0 | 0 | 0 | 0 | 1 | 0 | 16 | -1488922748
| D | M | Práce a dodávky M |  |  |  | 0 | [5 empty] | 0 |  | 0 |  | 0 | 3 | D | 0 |  |  |  | ROZPOCET | [6 empty] | 0
| D | 33-M | Montáže dopr.zaříz.,sklad. zař. a váh |  |  |  | 0 | [5 empty] | 0 |  | 0 |  | 0 | 3 | D | 1 |  |  |  | ROZPOCET | [6 empty] | 0
477 | K | 3301001 | X7 - D+M Elektrický osobní výtah MonoSpace 300, nosnost 630kg, 2 stanice, rozměr kabiny 1100x1400x2100mm, vč.doplňk.zařízení a služeb( hluková zk., montážní háky, bateriový dojezd) | kpl | 1 |  | 0 |  |  |  | základní | 0 | 0 | 0 | 0 | 0 | 0 | 64 | K | 2 |  |  |  | ROZPOCET | 0 | 0 | 0 | 0 | 0 | 1 | 0 | 64 | -1843544102
478 | K | 3301002 | X7 - D+M Doplňková zařízení a služby k výtahu( hluková zkouška, X61- montážní háky, bateriový dojezd) | kpl | 1 |  | 0 |  |  |  | základní | 0 | 0 | 0 | 0 | 0 | 0 | 64 | K | 2 |  |  |  | ROZPOCET | 0 | 0 | 0 | 0 | 0 | 1 | 0 | 64 | -627012559
| D | VRN | Vedlejší rozpočtové náklady |  |  |  | 0 | [5 empty] | 0 |  | 0 |  | 0 | 5 | D | 0 |  |  |  | ROZPOCET | [6 empty] | 0
| D | VRN1 | Průzkumné, geodetické a projektové práce |  |  |  | 0 | [5 empty] | 0 |  | 0 |  | 0 | 5 | D | 1 |  |  |  | ROZPOCET | [6 empty] | 0
479 | K | 012002000 | Geodetické práce | kpl | 1 |  | 0 |  |  |  | základní | 0 | 0 | 0 | 0 | 0 | 0 | 1024 | K | 2 |  |  |  | ROZPOCET | 0 | 0 | 0 | 0 | 0 | 1 | 0 | 1024 | 1899652722
| D | VRN3 | Zařízení staveniště |  |  |  | 0 | [5 empty] | 0 |  | 0 |  | 0 | 5 | D | 1 |  |  |  | ROZPOCET | [6 empty] | 0
480 | K | 030001000 | Zařízení staveniště | % |  |  | 0 |  |  |  | základní | 0 | 0 | 0 | 0 | 0 | 0 | 1024 | K | 2 |  |  |  | ROZPOCET | 0 | 0 | 0 | 0 | 0 | 1 | 0 | 1024 | -1297481254
| D | VRN4 | Inženýrská činnost |  |  |  | 0 | [5 empty] | 0 |  | 0 |  | 0 | 5 | D | 1 |  |  |  | ROZPOCET | [6 empty] | 0
481 | K | 040001000 | Inženýrská činnost | % |  |  | 0 |  |  |  | základní | 0 | 0 | 0 | 0 | 0 | 0 | 1024 | K | 2 |  |  |  | ROZPOCET | 0 | 0 | 0 | 0 | 0 | 1 | 0 | 1024 | 750276651
| D | VRN9 | Ostatní náklady |  |  |  | 0 | [5 empty] | 0 |  | 0 |  | 0 | 5 | D | 1 |  |  |  | ROZPOCET | [6 empty] | 0
482 | K | 090001000 | Kompletační činnost | % |  |  | 0 |  |  |  | základní | 0 | 0 | 0 | 0 | 0 | 0 | 1024 | K | 2 |  |  |  | ROZPOCET | 0 | 0 | 0 | 0 | 0 | 1 | 0 | 1024 | -1427346224

## ZTI
TĚLOCVIČNA V ULICI JÍVANSKÁ, HORNÍ POČERNICE
POLOŽKOVÝ ROZPOČET
investor: |  | Městská část Praha 20, Jívanská 647, 193 21 Praha 9 - Horní Počernice
hl.projektant: |  | Sportovní projekty spol. s r.o., Sokolovská 87/95, 186 00 Praha 8
projektant části: |  | Ing. Zdeněk Sadílek, Krátká 460, 252 62 Horoměřice
název části: |  | SO-02.4 ZTI
Nedílnou součástí rozpočtu jsou technické listy materiálových standardů.
[5 empty] | Celková cena: |  |  |  | 0
Pokyny pro vyplnění výkazu dodavateli: V tabulce prosíme o vyplnění jednotkových cen za dodávku a montáž ve žlutých sloupcích v případě uvádění cen jako dodávku a montáž bez rozdělení vyplňte pouze jeden sloupec.
číslo/ ozn. | číslo tech.listu | Popis, rozměry, specifikace, typ | měrná jednotka | množství | dodávka/ jednotku (Kč) | Celkem dodávka (Kč) | montáž/ jednotku (Kč) | Celkem montáž (Kč) | M+D/ jednotku (Kč) | Celkem (Kč) | Celkem část
01 |  | ZEMNÍ PRÁCE | [8 empty] | 0
01.01 | 01/01 | Hloubení rýh v hornině 3 | m3 | 91 |  |  |  | 0 | 0 | 0
01.02 | 01/02 | Vykopávka v uzavřených prostorách | m3 | 199 |  |  |  | 0 | 0 | 0
01.03 | 01/03 | Lože pod potrubí z kameniva drobného | m3 | 6.8 |  |  |  | 0 | 0 | 0
01.04 | 01/04 | Lože pod potrubí v uzavřených prostorách z kameniva drobného | m3 | 14.8 |  |  |  | 0 | 0 | 0
01.05 | 01/05 | Zřízení pažení příložného | m2 | 130 |  |  |  | 0 | 0 | 0
01.06 | 01/05 | Odstranění pažení příložného | m2 | 130 |  |  |  | 0 | 0 | 0
01.07 | 01/06 | Zřízení pažení příložného v uzavřených prostorách | m2 | 260 |  |  |  | 0 | 0 | 0
01.08 | 01/06 | Odstranění pažení příložného v uzavřených prostorách | m2 | 260 |  |  |  | 0 | 0 | 0
01.09 | 01/07 | Obsyp potrubí z kameniva drobného | m3 | 24.1 |  |  |  | 0 | 0 | 0
01.10 | 01/08 | Obsyp potrubí v uzavřených prostorách z kameniva drobného | m3 | 51.6 |  |  |  | 0 | 0 | 0
01.11 | 01/09 | Zásyp sypaninou jam, rýh | m3 | 60.4 |  |  |  | 0 | 0 | 0
01.12 | 01/09 | Zásyp sypaninou jam, rýh, příplatek za prohození výkopku | m3 | 60.4 |  |  |  | 0 | 0 | 0
01.13 | 01/10 | Zásyp sypaninou v uzavřených prostorách | m3 | 132.6 |  |  |  | 0 | 0 | 0
01.14 | 01/10 | Zásyp sypaninou v uzavřených prostorách, příplatek za prohození výkopku | m3 | 132.6 |  |  |  | 0 | 0 | 0
01.15 | 01/11 | Vodorovné přemístění výkopku po suchu, vzdálenost do 10km | m3 | 97 |  |  |  | 0 | 0 | 0
01.16 | 01/11 | Vodorovné přemístění výkopku po suchu, příplatek za další 1km | m3 | 485 |  |  |  | 0 | 0 | 0
01.17 | 01/11 | Uložení sypaniny na skládku | m3 | 97 |  |  |  | 0 | 0 | 0
02 |  | VNITŘNÍ KANALIZACE | [8 empty] | 0
02.01 | 02/01 | Kanalizační potrubí HT DN 32, hrdlové, hladké | m | 6 |  | 0 |  | 0 | 0 | 0
02.02 | 02/01 | Kanalizační potrubí HT DN 40, hrdlové, hladké | m | 12 |  | 0 |  | 0 | 0 | 0
02.03 | 02/01 | Kanalizační potrubí HT DN 50, hrdlové, hladké | m | 50 |  | 0 |  | 0 | 0 | 0
02.04 | 02/01 | Kanalizační potrubí HT DN 75, hrdlové, hladké | m | 10 |  | 0 |  | 0 | 0 | 0
02.05 | 02/01 | Kanalizační potrubí HT DN 110, hrdlové, hladké | m | 90 |  | 0 |  | 0 | 0 | 0
02.06 | 02/02 | Kanalizační potrubí KG DN 110, hrdlové, hladké | m | 80 |  | 0 |  | 0 | 0 | 0
02.07 | 02/02 | Kanalizační potrubí KG DN 125, hrdlové, hladké | m | 172 |  | 0 |  | 0 | 0 | 0
02.08 | 02/02 | Kanalizační potrubí KG DN 160, hrdlové, hladké | m | 48 |  | 0 |  | 0 | 0 | 0
02.09 | 02/02 | Kanalizační potrubí KG DN 200, hrdlové, hladké | m | 20 |  | 0 |  | 0 | 0 | 0
02.10 | 02/03 | Ventilační hlavice DN 110 | kpl. | 6 |  | 0 |  | 0 | 0 | 0
02.11 |  | Vyvedení odpadních výpustek DN 32 | ks | 1 |  |  |  | 0 | 0 | 0
02.12 |  | Vyvedení odpadních výpustek DN 40 | ks | 19 |  |  |  | 0 | 0 | 0
02.13 |  | Vyvedení odpadních výpustek DN 50 | ks | 22 |  |  |  | 0 | 0 | 0
02.14 |  | Vyvedení odpadních výpustek DN 110 | ks | 14 |  |  |  | 0 | 0 | 0
02.15 | 02/04 | Vpust podlahová plastová, svislý odpad DN50, zápachová uzávěrka, mřížka nerez | kpl. | 1 |  | 0 |  | 0 | 0 | 0
02.16 | 02/05 | Vpust podlahová plastová, boční odpad DN50, boční nátok DN50, zápachová uzávěrka, mřížka nerez | kpl. | 1 |  | 0 |  | 0 | 0 | 0
02.17 | 02/06 | Vtok dvorní plastový DN 110, svislý odpad, suchá klapka proti západu, mřížka litina | kpl. | 1 |  | 0 |  | 0 | 0 | 0
02.18 | 02/07 | Lapač střešních splavenin DN 110 | ks | 7 |  | 0 |  | 0 | 0 | 0
02.19 | 02/08 | Podlahový žlab nerezový pro odvodnění sprch, dl. 700mm | kpl. | 18 |  | 0 |  | 0 | 0 | 0
02.20 | 02/09 | Potrubní zápachová uzávěrka DN 110 | ks | 1 |  | 0 |  | 0 | 0 | 0
02.21 | 02/10 | Zápachová uzávěrka podomítková DN 32 pro odvodnění VZT | ks | 1 |  | 0 |  | 0 | 0 | 0
02.22 | 02/11 | Protipožární manžeta pro potrubí DN 110 | ks | 13 |  | 0 |  | 0 | 0 | 0
02.23 | 02/12 | Dvířka plastová 150x300mm, barva bílá | ks | 15 |  | 0 |  | 0 | 0 | 0
02.24 | 02/13 | Šachta plastová Ø600mm, odbočná, výška vstupu do 1,50m, poklop B125 | kpl. | 2 |  | 0 |  | 0 | 0 | 0
02.25 | 02/13 | Šachta plastová Ø600mm, odbočná, výška vstupu do 1,70m, poklop B125 | kpl. | 1 |  | 0 |  | 0 | 0 | 0
02.26 | 02/14 | Šachta plastová Ø400mm, filtrační, výška vstupu do 1,60m, poklop B125 | kpl. | 1 |  | 0 |  | 0 | 0 | 0
02.27 | 02/15 | Šachta betonová, skružená Ø1000mm, potrubí DN 125, výška vstupu do 2,00m, poklop B125 | kpl. | 2 |  | 0 |  | 0 | 0 | 0
02.28 | 02/16 | Odvodňovací žlab, délka 74,60m, 1x odtok se sifonovým dílem, tělo kompozitní směs, litinová vtoková mříž tř. zatížení B125 | kpl. | 1 |  | 0 |  | 0 | 0 | 0
02.29 | 02/17 | Podtlakový odvodňovací systém vč. vtoků, nosných prvků, kotvení a tepelné izolace | kpl. | 1 |  | 0 |  | 0 | 0 | 0
02.30 |  | Technická prohlídka kanalizace | kpl. | 1 |  |  |  | 0 | 0 | 0
02.31 |  | Zkouška těsnosti kanalizace vodou do DN 125 | m | 252 |  |  |  | 0 | 0 | 0
02.32 |  | Zkouška těsnosti kanalizace vodou do DN 200 | m | 68 |  |  |  | 0 | 0 | 0
02.33 |  | Zkouška těsnosti kanalizace vzduchem | m | 168 |  |  |  | 0 | 0 | 0
02.34 |  | Přesun hmot pro vnitřní kanalizaci, výška objektu do 12m | t | 4.5 |  |  |  | 0 | 0 | 0
03 |  | VNITŘNÍ VODOVOD | [8 empty] | 0
03.01 | 03/01 | Trubka polypropylénová PP-RCT 20x2.3, S4, vč. montážního materiálu | m | 290 |  | 0 |  | 0 | 0 | 0
03.02 | 03/01 | Trubka polypropylénová PP-RCT 25x2.8, S4, vč. montážního materiálu | m | 52 |  | 0 |  | 0 | 0 | 0
03.03 | 03/01 | Trubka polypropylénová PP-RCT 32x3.6, S4, vč. montážního materiálu | m | 87 |  | 0 |  | 0 | 0 | 0
03.04 | 03/01 | Trubka polypropylénová PP-RCT 40x4.5, S4, vč. montážního materiálu | m | 35 |  | 0 |  | 0 | 0 | 0
03.05 | 03/01 | Trubka polypropylénová PP-RCT 50x5.6, S4, vč. montážního materiálu | m | 13 |  | 0 |  | 0 | 0 | 0
03.06 | 03/01 | Trubka polypropylénová PP-RCT 63x7.1, S4, vč. montážního materiálu | m | 10 |  | 0 |  | 0 | 0 | 0
03.07 | 03/02 | Trouba vodovodní PE d63, PN 16 | m | 4 |  | 0 |  | 0 | 0 | 0
03.08 | 03/03 | Trubka ocelová závitová DN 25, pozinkovaná, vč. nátěru a montážního materiálu | m | 35 |  | 0 |  | 0 | 0 | 0
03.09 | 03/03 | Trubka ocelová závitová DN 32, pozinkovaná, vč. nátěru a montážního materiálu | m | 35 |  | 0 |  | 0 | 0 | 0
03.10 | 03/03 | Trubka ocelová závitová DN 40, pozinkovaná, vč. nátěru a montážního materiálu | m | 12 |  | 0 |  | 0 | 0 | 0
03.11 | 03/04 | Tepelná izolace na bázi pěnového polyethylenu, vnitřní průměr izolace 20mm, tl. izolace 5mm | m | 115 |  | 0 |  | 0 | 0 | 0
03.12 | 03/04 | Tepelná izolace na bázi pěnového polyethylenu, vnitřní průměr izolace 22mm, tl. izolace 25mm | m | 80 |  | 0 |  | 0 | 0 | 0
03.13 | 03/04 | Tepelná izolace na bázi pěnového polyethylenu, vnitřní průměr izolace 25mm, tl. izolace 5mm | m | 28 |  | 0 |  | 0 | 0 | 0
03.14 | 03/04 | Tepelná izolace na bázi pěnového polyethylenu, vnitřní průměr izolace 28mm, tl. izolace 30mm | m | 4 |  | 0 |  | 0 | 0 | 0
03.15 | 03/04 | Tepelná izolace na bázi pěnového polyethylenu, vnitřní průměr izolace 35mm, tl. izolace 5mm | m | 37 |  | 0 |  | 0 | 0 | 0
03.16 | 03/04 | Tepelná izolace na bázi pěnového polyethylenu, vnitřní průměr izolace 42mm, tl. izolace 9mm | m | 28 |  | 0 |  | 0 | 0 | 0
03.17 | 03/04 | Tepelná izolace na bázi pěnového polyethylenu, vnitřní průměr izolace 54mm, tl. izolace 9mm | m | 8 |  | 0 |  | 0 | 0 | 0
03.18 | 03/04 | Tepelná izolace na bázi pěnového polyethylenu, vnitřní průměr izolace 64mm, tl. izolace 9mm | m | 10 |  | 0 |  | 0 | 0 | 0
03.19 | 03/05 | Tepelné izolace z minerální vlny ve tvaru trubice, kašírování hliníkovou folií, rozměr 21/25 | m | 95 |  | 0 |  | 0 | 0 | 0
03.20 | 03/05 | Tepelné izolace z minerální vlny ve tvaru trubice, kašírování hliníkovou folií, rozměr 27/40 | m | 20 |  | 0 |  | 0 | 0 | 0
03.21 | 03/05 | Tepelné izolace z minerální vlny ve tvaru trubice, kašírování hliníkovou folií, rozměr 34/50 | m | 50 |  | 0 |  | 0 | 0 | 0
03.22 | 03/05 | Tepelné izolace z minerální vlny ve tvaru trubice, kašírování hliníkovou folií, rozměr 42/25 | m | 7 |  | 0 |  | 0 | 0 | 0
03.23 | 03/05 | Tepelné izolace z minerální vlny ve tvaru trubice, kašírování hliníkovou folií, rozměr 49/40 | m | 5 |  | 0 |  | 0 | 0 | 0
03.24 |  | Vyvedení a upevnění vodovodních výpustek DN 15 | ks | 96 |  | 0 |  | 0 | 0 | 0
03.25 |  | Nástěnka pro ventil G 1/2" | ks | 56 |  | 0 |  | 0 | 0 | 0
03.26 |  | Nástěnka pro baterii G 1/2" | ks | 40 |  | 0 |  | 0 | 0 | 0
03.27 | 03/06 | Ventil výtokový chromovaný DN 15 | ks | 1 |  | 0 |  | 0 | 0 | 0
03.28 | 03/07 | Kohout kulový plastový d15, ovládací páka | ks | 1 |  | 0 |  | 0 | 0 | 0
03.29 | 03/07 | Kohout kulový plastový d20, ovládací páka | ks | 18 |  | 0 |  | 0 | 0 | 0
03.30 | 03/08 | Kohout kulový plastový d20, ovládací páka, odvodnění | ks | 13 |  | 0 |  | 0 | 0 | 0
03.31 | 03/07 | Kohout kulový plastový d25, ovládací páka | ks | 11 |  | 0 |  | 0 | 0 | 0
03.32 | 03/08 | Kohout kulový plastový d25, ovládací páka, odvodnění | ks | 4 |  | 0 |  | 0 | 0 | 0
03.33 | 03/07 | Kohout kulový plastový d50, ovládací páka | ks | 3 |  | 0 |  | 0 | 0 | 0
03.34 | 03/09 | Kohout kulový uzavírací DN 40, ovládací páka | ks | 4 |  | 0 |  | 0 | 0 | 0
03.35 | 03/10 | Kohout zpětný plastový d25 | ks | 2 |  | 0 |  | 0 | 0 | 0
03.36 | 03/11 | Zpětná klapka závitová DN 40 | ks | 1 |  | 0 |  | 0 | 0 | 0
03.37 | 03/12 | Revidovatelná zpětná klapka DN 15, typ EA | ks | 4 |  | 0 |  | 0 | 0 | 0
03.38 | 03/13 | Oddělovač systému typu BA DN 40, z červeného bronzu | ks | 1 |  | 0 |  | 0 | 0 | 0
03.39 | 03/14 | Vyvažovací ventil cirkulace TV DN15, PN 16, uzavírací | kpl. | 6 |  | 0 |  | 0 | 0 | 0
03.40 | 03/15 | Filtr vodovodní DN40 s automatickým zpětným proplachem | kpl. | 1 |  | 0 |  | 0 | 0 | 0
03.41 | 03/16 | Hydrant typu D, průtok Q=0,3l/s, průměr hadice 19mm, délka hadice 30m, instalace do výklenku | kpl. | 4 |  | 0 |  | 0 | 0 | 0
03.42 | 03/17 | Cirkulační čerpadlo TV, H=1.14m, Q=0.15m3/h | ks | 2 |  | 0 |  | 0 | 0 | 0
03.43 | 03/18 | Ventil pojistný membránový, rohový G 3/4" | ks | 1 |  | 0 |  | 0 | 0 | 0
03.44 | 03/19 | Tlakoměr Ø100, vč. kohoutu a smyčky | kpl. | 1 |  | 0 |  | 0 | 0 | 0
03.45 | 03/20 | Vodoměr závitový DN20, Q=16.00m3/h, pro rozvod SV | kpl. | 1 |  | 0 |  | 0 | 0 | 0
03.46 |  | Proplach a desinfekce potrubí vodovodního do DN 80 | m | 573 |  |  |  | 0 | 0 | 0
03.47 |  | Zkouška tlaková potrubí vodovodního do DN 50 | m | 573 |  |  |  | 0 | 0 | 0
03.48 |  | Přesun hmot pro vnitřní vodovod, výška objektu do 12m | t | 1.4 |  |  |  | 0 | 0 | 0
04 |  | VNITŘNÍ PLYNOVOD | [8 empty] | 0
04.01 | 04/01 | Trubka ocelová černá DN 25, svařovaná, vč. nátěru a montážního materiálu | m | 42 |  | 0 |  | 0 | 0 | 0
04.02 | 04/01 | Trubka ocelová černá DN 32, svařovaná, vč. nátěru a montážního materiálu | m | 70 |  | 0 |  | 0 | 0 | 0
04.03 | 04/01 | Trubka ocelová černá DN 50, svařovaná, vč. nátěru a montážního materiálu | m | 10 |  | 0 |  | 0 | 0 | 0
04.04 | 04/02 | Chránička z trubek ocelových DN 80 | m | 0.3 |  | 0 |  | 0 | 0 | 0
04.05 | 04/02 | Chránička z trubek ocelových DN 100 | m | 0.3 |  | 0 |  | 0 | 0 | 0
04.06 | 04/03 | Kohout kulový DN 15, závitový, plnoprůtokový | ks | 3 |  | 0 |  | 0 | 0 | 0
04.07 | 04/03 | Kohout kulový DN 25, závitový, plnoprůtokový | ks | 2 |  | 0 |  | 0 | 0 | 0
04.08 | 04/03 | Kohout kulový DN 50, závitový, plnoprůtokový | ks | 2 |  | 0 |  | 0 | 0 | 0
04.09 | 04/04 | Bezpečnostní rychlouzávěr DN 50 závitový | ks | 1 |  | 0 |  | 0 | 0 | 0
04.10 | 04/05 | Tlakoměr MØ100, rsh 0-6kPa | kpl | 2 |  | 0 |  | 0 | 0 | 0
04.11 | 04/06 | Hadice DN15, dl. 500mm | ks | 2 |  | 0 |  | 0 | 0 | 0
04.12 |  | Odvzdušnění a napuštění potrubí | m | 122 |  |  |  | 0 | 0 | 0
04.13 |  | Zkouška těsnosti tlakem, zkouška pevnosti, potrubí do DN 80 | kpl. | 1 |  |  |  | 0 | 0 | 0
04.14 |  | Revize zařízení | kpl. | 1 |  |  |  | 0 | 0 | 0
04.15 |  | Přesun hmot pro vnitřní plynovod, výška objektu do 24m | t | 0.8 |  |  |  | 0 | 0 | 0
05 |  | ZAŘIZOVACÍ PŘEDMĚTY | [8 empty] | 0
05.01 | 05/01 | Klozet keramický závěsný, instalační závěsný element, ovládací deska, sedátko | kpl. | 10 |  | 0 |  | 0 | 0 | 0
05.02 | 05/02 | Klozet keramický závěsný, pro osoby se sníženou pohyblivostí, instalační závěsný element, oddálené splachování, sedátko | kpl. | 2 |  | 0 |  | 0 | 0 | 0
05.03 | 05/03 | Umyvadlo keramické, zápachová uzávěrka | kpl. | 17 |  | 0 |  | 0 | 0 | 0
05.04 | 05/04 | Umyvadlo keramické, pro osoby se sníženou pohyblivostí, podomítková zápachová uzávěrka | kpl. | 2 |  | 0 |  | 0 | 0 | 0
05.05 | 05/05 | Pisoárová mísa keramická, instalační závěsný element, radarové splachování, vč. zdroje radarového splachování | kpl. | 3 |  | 0 |  | 0 | 0 | 0
05.06 | 05/06 | Výlevka keramická, závěsná, instalační závěsný element, ovládací deska | kpl. | 2 |  | 0 |  | 0 | 0 | 0
05.07 | 05/07 | Zápachová uzávěrka plastová pro dřez, odbočka pro myčku | ks | 1 |  | 0 |  | 0 | 0 | 0
05.08 |  | Přesun hmot pro zařizovací předměty, výška objektu do 12m | t | 1.2 |  |  |  | 0 | 0 | 0
06 |  | VÝTOKOVÉ BATERIE | [8 empty] | 0
06.01 | 06/01 | Ventil rohový G 1/2", bez připojovací trubičky | ks | 55 |  | 0 |  | 0 | 0 | 0
06.02 | 06/02 | Baterie umyvadlová, stojánková, páková, zvýšený výtok | ks | 17 |  | 0 |  | 0 | 0 | 0
06.03 | 06/03 | Baterie umyvadlová, stojánková, páková, prodloužené ústí, pro osoby se sníženou pohyblivostí | ks | 2 |  | 0 |  | 0 | 0 | 0
06.04 | 06/04 | Baterie dřezová, stojánková, páková, prodloužené raménko | ks | 1 |  | 0 |  | 0 | 0 | 0
06.05 | 06/05 | Baterie sprchová, tlačná, podomítková, regulace teploty, krycí růžice, sprchová hlavice, provedení antivandal | kpl. | 16 |  | 0 |  | 0 | 0 | 0
06.06 | 06/06 | Baterie sprchová,bezdotyková, podomítková, regulace teploty, sprchový set vč. Hadice, mýdelníku a držáku na stěnu, pro osoby se sníženou pohyblivostí | kpl. | 2 |  | 0 |  | 0 | 0 | 0
06.07 | 06/07 | Baterie nástěnná pro výlevku, páková, rozteč 150mm | ks | 2 |  | 0 |  | 0 | 0 | 0
06.08 |  | Přesun hmot pro zařizovací předměty, výška objektu do 12m | t | 0.25 |  |  |  | 0 | 0 | 0

## ÚT
Rozpočet Tělocvična Jívanská-vytápění
|  |  | měrné jednotky |  | j.c.dodávka | j.c.montáž | dodávka | montáž | hmotnost | celkem
Strojovna
1. |  | Gemipack DUO 100 kW | ks | 1 |  |  | 0
| 731 24-4494 | THRs 50 | ks | 2 |  |  | 0 | 0
|  | Kaskáda směšovaný okruh ÚT, ohřev TV, H1, MF | ks | 1 |  |  | 0 | 0
|  | výstup 2x MF vstup |  |  |  |  | 0 | 0
|  | Sada svorek pro regulátorRVS43.345 | ks | 1 |  |  | 0 | 0
|  | Komunikační Clip-in BSB/LPB | ks | 2 |  |  | 0 | 0
|  | Ovládací panel | ks | 1 |  |  | 0 | 0
|  | Plochý kabel pro ovládací panel AVS37 -1m | m | 1 |  |  | 0 | 0
|  | Plastová krytka pro ochranu plošných spojů | ks | 1 |  |  | 0 | 0
|  | Příložné čidlo teploty, NTC 10 kOhm | ks | 2 |  |  | 0 | 0
|  | Čidlo teploty jímky NTC 10 kOhm 6m | ks | 1 |  |  | 0 | 0
|  | Web sere pro 4 přístroje RVS/LMS | ks | 1 |  |  | 0 | 0
|  | NEUTRAKON 100/70, neutralizační box vč. náplně GS 4kg ks | ks | 1 |  |  | 0 | 0
|  | Rozšiřující modul pro RVS43.345 | ks | 1 |  |  | 0 | 0
|  | Rozšiřujícímodul pro RVS75 -0,4m | ks | 1 |  |  | 0 | 0
|  | Plochý kabel pro rozšiřující modul AVS75 .370/109 | ks | 1 |  |  | 0 | 0
|  | Příložné čidlo teploty, NTC 10 kOhm | ks | 4 |  |  | 0 | 0
| 732 33-1616 | Exp. nádoba tlaková se závit.připojením 0,6MPa, 50litrů | sb | 2 |  |  | 0 | 0
| 732 33-1614 | Exp. nádoba plochá , F24litrů | sb | 1 |  |  | 0 | 0
|  | Připojovací sada MK3/4" | ks | 3 |  |  | 0 | 0
|  | Fillcontrol Plus Compakt | ks | 1 |  |  | 0 | 0
|  | Letovaný výměník 40kW, GBE 500H-30 (E3/E4) | ks | 1 |  |  | 0 | 0
|  | Izolace PUR s AL folií 525 (24-40) | ks | 1 |  |  | 0 | 0
|  | Šroubení navařovací 1" PN40 redukované 1"/3/4" | ks | 4 |  |  | 0 | 0
2. |  | Rozdělovač pro 2 topné okruhy s konzolami | ks | 2 |  |  | 0 | 0
|  | Flexbalance HVDT Eco Plus C2” | ks | 1 |  |  | 0 | 0
|  | Připojení 4 x Rp 2“ |  |  |  |  | 0 | 0
|  | Maximálně přenositelný výkon 200 kW |  |  |  |  | 0 | 0
|  | rychlost proudění 2,6 l / s |  |  |  |  | 0 | 0
|  | Objem 4,5 l |  |  |  |  | 0 | 0
|  | Čerpadlová skupina MK 1” s čerpadlem Grundfos |  |  |  |  | 0 | 0
|  | Alpha 2 25-60 včetně servomotoru AC 230 V | ks | 2 |  |  | 0 | 0
|  | Čerpadlová skupina UK 1 1/4”, čerpadlo Grundfos |  |  |  |  | 0 | 0
|  | ALPHA 2 32-60 | ks | 1 |  |  | 0 | 0
|  | Uzavírací set s izolací a šroubením k čerpadlové skupině |  |  |  |  | 0 | 0
|  | V-MK | ks | 1 |  |  | 0 | 0
|  | Čerpad. Skup. V-MK DN 32 s čerpadlem MAGMA 132-80 | ks | 1 |  |  | 0 | 0
3. | 732 21-9315 | Bloková stanice BS TV 50kW, včetně MaR | ks | 1 |  |  | 0 | 0
| 732 21-9134 | Nerezový aku zásobník ROLF AZN 500 S | ks | 1 |  |  | 0 | 0
4. | 732 19-9100 | Štítky orientační | ks | 8 |  |  | 0 | 0
5. | 998 73-2101 | Přesun hmot do 50m a výšky objektu do 6m | t | 0.6 |  |  | 0 | 0
6. | 998 73-2181 | Příplatek za přesun bez mechanizace | t | 0.6 |  |  | 0 | 0
|  | Strojovna - celkem |  |  |  |  | 0 | 0
Potrubí měděné
1. | 733 22-2202 | Potrubí Ø 15x1 | m | 597 |  |  | 0
2. | 733 22-2203 | Potrubí Ø 18x1 | m | 88 |  |  | 0
3. | 733 22-2204 | Potrubí Ø 22x1 | m | 16 |  |  | 0
4. | 733 22-3105 | Potrubí Ø 28x1,5 | m | 112.5 |  |  | 0
5. | 733 22-3106 | Potrubí Ø 35x1,5 | m | 45 |  |  | 0
6. | 733 22-3107 | Potrubí Ø 42x1,5 | m | 115.5 |  |  | 0
12. | 733 23-1111 | Kompenzátory měděné tvaru U Ø15 | ks | 4 |  |  | 0
13. | 733 23-1112 | Kompenzátory měděné tvaru U Ø18 | ks | 2 |  |  | 0
14. | 733 23-1113 | Kompenzátory měděné tvaru U Ø22 | ks | 1 |  |  | 0
15. | 733 23-1115 | Kompenzátory měděné tvaru U Ø28 | ks | 1 |  |  | 0
16. | 733 23-1116 | Kompenzátory měděné tvaru U Ø35 | ks | 1 |  |  | 0
17. | 733 23-1117 | Kompenzátory měděné tvaru U Ø42 | ks | 2 |  |  | 0
18. | 733 22-4222 | Příplatek za zhotovení přípojky 15x1 | ks | 48 |  |  | 0
19. | 733 22-4225 | Příplatek za zhotovení přípojky 28x1,5 | ks | 3 |  |  | 0
20. | 733 22-4226 | Příplatek za zhotovení přípojky 35x1,5 | ks | 1 |  |  | 0
21. | 733 22-4227 | Příplatek za zhotovení přípojky 42x1,5 | ks | 1 |  |  | 0
22. | 733 29-1101 | Zkouška těsnosti měděných trubek do Ø35x1,5 | m | 858 |  |  | 0 | 0
23. | 733 29-1102 | Zkouška těsnosti měděných trubek do Ø64x2 | m | 115.5 |  |  | 0 | 0
[7 empty] | 0 | 0
|  | Potrubí ocelové |  |  |  |  | 0 | 0
24. | 733 11-1114 | Ocelové potr. závitové bezešvé DN 20 | m | 3 |  |  | 0 | 0
25. | 733 11-1115 | Ocelové potr. závitové bezešvé DN 25 | m | 1 |  |  | 0 | 0
26. | 733 11-1117 | Ocelové potr. závitové bezešvé DN 40 | m | 3 |  |  | 0 | 0
27. | 733 11-1118 | Ocelové potr. závitové bezešvé DN 50 | m | 4.5 |  |  | 0 | 0
32. | 733 11-3115 | Příplatek za zhotovení přípojky z trubek závit. DN25 | ks | 4 |  |  | 0 | 0
33. |  | Uložení potrubí | ks | 75 |  |  | 0 | 0
34. | 733 19-0108 | Zkouška těsnosti potrubí trubek závitových do DN 40 | m | 11.5 |  |  | 0 | 0
35. | 998 73-3101 | Přesun hmot do 50m a výšky objektu do 24m | t | 0.2 |  |  | 0 | 0
36. | 998 73-3101 | Příplatek za přesun bez mechanizace | t | 0.2 |  |  | 0 | 0
[7 empty] | 0 | 0
|  | Potrubí předizolované |  |  |  |  | 0 | 0
1.. |  | Trubka 6m 42,4,*2,6/140 IPS (DN32s izolací 2x zesílenou) | m | 49 |  |  | 0 | 0
2.. |  | Ohyb 30° 42,4*2,6/140 IPS | ks | 2 |  |  | 0 | 0
3.. |  | Ohyb 45° 42,4*2,6/140 IPS | ks | 4 |  |  | 0 | 0
4. |  | Ohyb 90° 42,4*2,6/140 IPS | ks | 10 |  |  | 0 | 0
5. |  | Ohyb 90° 42,4*2,6/140 - 1*1,5 BA 5 IPS | ks | 2 |  |  | 0 | 0
6. |  | Těsnící kruh pr.160 | ks | 2 |  |  | 0 | 0
7. |  | DHEC smršť. víko 2500 140-160/60-89 | ks | 2 |  |  | 0 | 0
8. |  | PE smršťovací objímka komplet 42,4/140 | ks | 32 |  |  | 0 | 0
9. |  | Dilatační polštář 1000*120*40 | ks | 10 |  |  | 0 | 0
10. |  | Podkladní trámky 100*100*500 | ks | 15 |  |  | 0 | 0
11. |  | Doprava na staveniště | ks | 1 |  |  | 0 | 0
12. |  | Montážní práce-pracovní čas Po-Pá | hod. | 36 |  |  | 0 | 0
13. |  | Montážní práce-cestovní čas Po-Pá | hod. | 6 |  |  | 0 | 0
14. |  | Montážní práce-dopravné | km | 350 |  |  | 0 | 0
|  | Potrubí měděné, ocelové a předizolované celkem |  |  |  |  | 0 | 0
Armatury
1. | 734 29-1123 | Kohouty vypouštěcí DN 15 | ks | 6 |  |  | 0
3. | 734 29-2715 | Kulový kohout DN 25 | ks | 10 |  |  | 0
6. | 734 29-2716 | Kulový kohout DN 32 | ks | 2 |  |  | 0
7. | 734 29-2718 | Kulový kohout DN 50 | ks | 2 |  |  | 0
8. | 734 29-1244 | Filtr DN 25 | ks | 2 |  |  | 0
9. | 734 21-1126 | Automatický odvzdušňovací ventil DN 10 | ks | 4 |  |  | 0
10. | 734 26-1406 | Radiátorové šroubení regulační, uzavíratelné DN 15 | ks | 59 |  |  | 0
11. |  | Pojišťovací ventil 1/2" x 3/4" KD | ks | 1 |  |  | 0
12. | 734 22-1682 | Termostatická hlavice s pojistkou proti odcizení | ks | 59 |  |  | 0
13. | 734 20 9102 | Montáž armatur s jedním závitem DN10 | ks | 4 |  |  | 0 | 0
14. | 734 20 9103 | Montáž armatur s jedním závitem DN15 | ks | 65 |  |  | 0 | 0
12. | 734 20 9113 | Montáž arnatur se dvěma závity DN15 | ks | 59 |  |  | 0 | 0
13. | 734 20 9115 | Montáž arnatur se dvěma závity DN25 | ks | 12 |  |  | 0 | 0
14. | 734 20 9116 | Montáž arnatur se dvěma závity DN32 | ks | 2 |  |  | 0 | 0
15. | 998 73-4101 | Přesun hmot do 50m do výšky 24m | t | 0.2 |  |  | 0 | 0
16. | 998 73-4181 | Přesun hmot bez použití mechanizace | t | 0.2 |  |  | 0 | 0
|  | Armatury celkem |  |  |  |  | 0 | 0
Otopná tělesa ventil kompakt
1. | 735 15-2151 | těleso 10-060040-6 | ks | 3 |  |  | 0
2. | 735 15-1194 | těleso 10-090070-6 | ks | 1 |  |  | 0
3. | 735 15-2271 | těleso 11-060040-6 | ks | 5 |  |  | 0
4. | 735 15-2271 těleso 11-060050-6 | těleso 11-060050-6 | ks | 3 |  |  | 0
5. | 735 15-2273 těleso 11-060060-6 |  | ks | 3 |  |  | 0
6. | 735 15 2274 | těleso 11-060070-6 | ks | 5 |  |  | 0
7. | 735 15-2275 těleso 11-060080-6 |  | ks | 3 |  |  | 0
8. | 735 15-2276 těleso 11-060090-6 |  | ks | 8 |  |  | 0
9. | 735 15-2278 | těleso 11-060110-6 | ks | 4 |  |  | 0
10. | 735 15 -2279 těleso 11-060120-6 |  | ks | 4 |  |  | 0
11. | 735 15-2473 | těleso 21-060060-6 | ks | 2 |  |  | 0
12. | 735 15 2475 | těleso 21-060080-6 | ks | 1 |  |  | 0
13. | 735 15-2476 | těleso 21-060090-6 | ks | 2 |  |  | 0
14. | 735 15-2477 | těleso 21-060100-6 | ks | 2 |  |  | 0
15. | 735 15-2478 těleso 21-060110-6 |  | ks | 4 |  |  | 0
16. | 735 15 2491 | těleso 21-090040-6 | ks | 1 |  |  | 0
17. | 735 15 -2497 těleso 21-090100-6 | těleso 21090100-6 | ks | 2 |  |  | 0
18. | 732 15-2535 | těleso 22-030160-6 | ks | 4 |  |  | 0
19. | 735-15-2591 | těleso 22-090080-6 | ks | 1 |  |  | 0
| 735 15-9210 | Montáž těles panelových do 1140mm |  | 53 |  |  | 0 | 0
| 735 15-9220 | Montáž těles panelových do 1500mm | ks | 4 |  |  | 0 | 0
| 735 15-9230 | Montáž těles panelových do 1980mm | ks | 2 |  |  | 0 | 0
| 998 73-5102 | Přesun hmot do 50m do výšky 12m | t | 1 |  |  | 0 | 0
| 998 73-5181 | Přesun hmot bez použití mechanizace | t | 1 |  |  | 0 | 0
|  | Otopná tělesa ventil kompakt -celkem |  |  |  |  | 0 | 0
Izolace tepelné
|  | Mirelon Polar d15/6 | m | 597 |  |  | 0
|  | Mirelon Polar d18/9 | m | 88 |  |  | 0
|  | Mirelon Polar d22/13 | m | 16 |  |  | 0
|  | Mirelon Polar d28/13 | m | 115.5 |  |  | 0
|  | Mirelon Polar d35/20 | m | 46 |  |  | 0
|  | Mirelon Polar d42/20 | m | 118.5 |  |  | 0
|  | Mirelon Polar d57/25 | m | 5 |  |  | 0
| 713 46-3116 | Montáž izolace potrubí D do 100mm | m | 985 |  |  | 0 | 0
| 713 46-3116 | Montáž izolace potrubí D do 100mm | m | 3 |  |  | 0 | 0
| 713 49-1133 | oplechování pozinkovaným plechem | m² | 3 |  |  | 0 | 0
|  | Izolace tepelné celkem |  |  |  |  | 0 | 0
Nátěry potrubí
|  | Barva vodouředitelná základní | kg | 0.9 |  |  | 0
|  | Barva vodouředitelná vrchní | kg | 0.9 |  |  | 0
| 789 33-1110 | Zhotovení nátěru potrubí základního do DN 50 | m² | 1.5 |  |  | 0 | 0
| 789 33-1120 | Zhotovení nátěru potrubí vrchního do DN 50 | m² | 1.5 |  |  | 0 | 0
|  | Nátěry potrubí celkem |  |  |  |  | 0 | 0
Odvod spalin
|  | Kotlový adaptér THRs koaxiální připojení DN 125/80 |  |  |  |  | 0
|  | Biaxiální adaptér DN 125/80- 2xDN80( nohavice) | ks | 2 |  |  | 0
|  | Centrická přechodka DN 110/80 s hrdlem DN 80(redukce) ks | ks | 2 |  |  | 0
|  | Exentrická přechodka DN110/80 s hrdlem DN 110 | ks | 2 |  |  | 0
|  | Koleno s kontrolním otvorem PP 110 x 87 | ks | 2 |  |  | 0
|  | Patní koleno s podpěrou DN 110 ( koleno, kolej, opěrná tyč) | ks | 2 |  |  | 0
|  | koleno DN110 x 30° | ks | 6 |  |  | 0
|  | Koleno DN 110 x 87° | ks | 6 |  |  | 0
|  | Trubka DN 110 x 250 mm | ks | 2 |  |  | 0
|  | Trubka DN 110 x 500 mm | ks | 5 |  |  | 0
|  | Trubka DN 110 x 1000 mm | ks | 21 |  |  | 0
|  | Komínová hlavice nerez 160/110 | ks | 2 |  |  | 0
|  | Mirelon Polar d125/25 v kotelně a stoupačky | m | 11 |  |  | 0 | 0
|  | Potrubní pouzdro d114/30 na střeše | m | 12 |  |  | 0 | 0
|  | Oplechování plechem nerez lesklým na střeše | m² | 7 |  |  | 0 | 0
|  | Montáž komínového systému + montážní materiál | sb | 1 |  |  | 0 | 0
|  | Odvod spalin - celkem |  |  |  |  | 0 | 0
Infrazářiče
1. |  | Tmavý plynový infrazářič KM 22,5-I-U-21-8 tepelný výkon | ks | 3 |  |  | 0
|  | 21,1kW, trubice tvaru "U", izolovaný nerez zákryt, jednostupňový |  |  |  |  | 0
|  | palivo - zemní plyn G20,celková délka infrazářiče: 8510mm |  |  |  |  | 0
2. |  | uvedení do provozu, seřízení | ks | 3 |  |  | 0 | 0
3. |  | Plynová přípojná hadice L=1000mm | ks | 3 |  |  | 0 | 0
4. |  | Odvod spalin/přívod spalovacího vzduchu-vertikální AL, | ks | 3 |  |  | 0 | 0
|  | základní provedení střechou |  |  |  |  | 0 | 0
5. |  | uzlový řetízek K32/3,1/12 pro zavěšení infrazářičů | m | 75 |  |  | 0 | 0
|  | a společných odvodů spalin/přívodů spalovacího vzduchu |  |  |  |  | 0 | 0
6. |  | regulační skříň RA-T3 | ks | 1 |  |  | 0 | 0
7. |  | čidlo výsledné teploty | ks | 1 |  |  | 0 | 0
8. |  | krycí ochranná mříž hořákové skříně | ks | 3 |  |  | 0 | 0
9. |  | krycí ocranná mříž topeniště | ks | 3 |  |  | 0 | 0
10. |  | Montáž infazářičů | kpl | 1 |  |  | 0 | 0
|  | Infrazářiče - celkem |  |  |  |  | 0 | 0
|  | Dodávka ÚT celkem |  |  |  |  | 0
|  | Montáž ÚT celkem | [5 empty] | 0
|  | Topná zkouška | hod | 72 |  |  |  | 0
|  | Dopravné | % |  |  |  | 0
|  | Vytápění celkem |  |  |  |  | 0 | 0 |  | 0

## VZT
Tělocvična Jívanská- vzduchotechnika
|  |  | měrné jednotky |  | cena měrné jednotky |  |  |  | hmotnost
|  |  | druh | počet | dodávka | montáž | celkem dod. | celkem mont | (t) | VZT celkem
Zařízení č.1 - Větrání haly-přívod
1.1. |  | Vzduchotechnická jednotka pro halu, s protiproudým rekuperátorem | ks | 1 |  |  | 0 | 0
|  | filtrací na přívodu i odvodu , vodním ohřívačem , přívodním a odvodním |  |  |  |  | 0 | 0
|  | ventilátorem, |  |  |  |  | 0 | 0
|  | Přívod 8000mᶟ/h, externí tlak 400Pa, Q=17,1kW, N= 5,2kW ,8,4A, 400V |  |  |  |  | 0 | 0
|  | Odvod 8000mᶟ/h, externí tlak 400Pa, , N= 5,2kW, 8,4A, 400V |  |  |  |  | 0 | 0
|  | Topné médium etylenglycol 30% - 65/50°C (např. Duplex 9000Multi Eco) |  |  |  |  | 0 | 0
1.2. | 751 34-4125 | Tlumič hluku buňkový G200x500/1000 | ks | 8 |  |  | 0 | 0
1.3. | 751 34-4125 | Tlumič hluku buňkový G200x500/2000 | ks | 8 |  |  | 0 | 0
1.4. | 751 32-2213 | Dýza s dalekým dosahem Ø 250 regulovatelný směr | ks | 12 |  |  | 0 | 0
1.5. |  | neobsazeno |  |  |  |  | 0 | 0
|  | Vzduchotechnické potrubí sk. I, pozinkované |  |  |  |  | 0 | 0
1.6. | 751 51-0017 | Potrubí čtyřhranné průřezu přes 0,79 do 1,13m² | m | 5.5 |  |  | 0 | 0
| 751 51-1025 | DTTO montáž | m | 5.5 |  |  | 0 | 0
1.7. | 751 51-1025 | Koncový kus 800x1000-1000/45° se sítí proti ptactvu | ks | 1 |  |  | 0 | 0
1.8. |  | neobsazeno |  |  |  |  | 0 | 0
|  | Spiropotrubí a tvarovky |  |  |  |  | 0 | 0
1.9. | 751 51-0048 | Trubka Ø 800 | m | 48 |  |  | 0 | 0
| 751 51-1203 | Montáž potrubí kruhového přes 600 do 800 | m | 48 |  |  | 0 | 0
1.10. | 751 51-4295 | OBJ 90° 800 - 250 | ks | 13 |  |  | 0 | 0
1.11. | 751 51-4185 | OS90° - 800 | ks | 3 |  |  | 0 | 0
1.12. | 751 51-0049 | Koncový kryt DR800 | ks | 1 |  |  | 0 | 0
1.13. | 713 31-1211 | Skružovatelná lamelová rohož s povrchem AL , tl.100mm s oplechováním | m² | 16 |  |  | 0 | 0
|  | pozinkovaným plechem |  |  |  |  | 0 | 0
1.14. |  | Tvrdá pryž tl. 20mm | m² | 2 |  |  | 0 | 0
1.15. |  | Těsnící a spojovací materiál | kg | 6 |  |  | 0 | 0
1.16. |  | Profilový materiál na závěsy | kg | 30 |  |  | 0 | 0
1.17. |  | Úložný systém s gumovou výstelkou | ks | 20 |  |  | 0 | 0
|  | Zařízení č.1 - Větrání haly-přívod - celkem |  |  |  |  | 0 | 0
Zařízení č.2 - Větrání haly-odvod
2.1. | 751 34-4116 | Tlumič do kruhového potrubí TAAC Ø800 | ks | 2 |  |  | 0 | 0
2.2. | 735 31-1093 | Vyústka přívodní 825 x 125 | ks | 12 |  |  | 0 | 0
2.3. |  | neobsazeno |  |  |  |  | 0 | 0
|  | Vzduchotechnické potrubí sk. I, pozinkované |  |  |  |  | 0 | 0
2.4. | 751 51-0017 | Potrubí čtyřhranné průřezu přes 0,79 do 1,13m² | m | 2.5 |  |  | 0 | 0
| 751 51-1025 | DTTO montáž | m | 2.5 |  |  | 0 | 0
2.5. |  | neobsazeno |  |  |  |  | 0 | 0
|  | Spiropotrubí a tvarovky |  |  |  |  | 0 | 0
2.6. | 751 51-0048 | Trubka Ø 800 | m | 74 |  |  | 0 | 0
| 751 51-1203 | Montáž potrubí kruhového přes 600 do 800 | m | 74 |  |  | 0 | 0
2.7. | 751 51-0049 | Koncový kus Ø800-1500/45° se sítí proti ptactvu | ks | 1 |  |  | 0 | 0
2.8. | 751 51-4185 | OS90° - 800 | ks | 5 |  |  | 0 | 0
2.9. | 751 51-0049 | Koncový kryt DR800 | ks | 1 |  |  | 0 | 0
2.10. | 713 31-1211 | Skružovatelná lamelová rohož s povrchem AL , tl.100mm s oplechováním | m² | 44 |  |  | 0 | 0
|  | pozinkovaným plechem |  |  |  |  | 0 | 0
2.11. |  | Těsnící a spojovací materiál | kg | 6 |  |  | 0 | 0
2.12. |  | Profilový materiál na závěsy | kg | 30 |  |  | 0 | 0
2.13. |  | Úložný systém s gumovou výstelkou | ks | 20 |  |  | 0 | 0
|  | Zařízení č.2 - Větrání haly-odvod-celkem |  |  |  |  | 0 | 0
Zařízení č.3 - Větrání učebny-přívod
3.1. |  | Vzduchotechnická jednotka pro halu, s protiproudým rekuperátorem | ks | 1 |  |  | 0 | 0
|  | filtrací na přívodu i odvodu , vodním ohřívačem , přívodním a odvodním |  |  |  |  | 0 | 0
|  | ventilátorem, s přípravou pro chlazení |  |  |  |  | 0 | 0
|  | Přívod 1000mᶟ/h, externí tlak 300Pa, Q=3,3kW, N= 0,78kW ,3,9A, 230V |  |  |  |  | 0 | 0
|  | Odvod 950mᶟ/h, externí tlak 300Pa, , N= 0,78kW, 3,9A, 230V |  |  |  |  | 0 | 0
|  | Topné médium etylenglycol 30% - 65/50°C (např. Duplex 1500Multi Eco-N) |  |  |  |  | 0 | 0
|  | Tvrdá pryž tl. 20mm | m² | 2 |  |  | 0 | 0
3.2. | 751 34-4121 | Tlumič hluku buňkový G250x500/1500 | ks | 1 |  |  | 0 | 0
3.3. | 735 31-1092 | Vyústka přívodní 525 x 125 | ks | 3 |  |  | 0 | 0
3.4. |  | neobsazeno |  |  |  |  | 0 | 0
|  | Vzduchotechnické potrubí sk. I, pozinkované |  |  |  |  | 0 | 0
3.5. | 751 51-0012 | Potrubí čtyřhranné průřezu přes 0,03 do 0,07m² | m | 11.5 |  |  | 0 | 0
| 751 51-1003 | DTTO montáž | m | 11.5 |  |  | 0 | 0
3.6. | 751 51-0013 | Potrubí čtyřhranné průřezu přes 0,07 do 0,13m² | m | 5 |  |  | 0 | 0
| 751 51-1021 | DTTO montáž | m | 5 |  |  | 0 | 0
3.7. | 713 31-1211 | Skružovatelná lamelová rohož s povrchem AL , tl.100mm s oplechováním | m² | 9 |  |  | 0 | 0
|  | pozinkovaným plechem |  |  |  |  | 0 | 0
3.8. | 713 31-1311 | Požární izolace s povrchem AL, , tl.50mm | m² | 12.5 |  |  | 0 | 0
3.9. |  | Těsnící a spojovací materiál | kg | 3 |  |  | 0 | 0
3.10. |  | Profilový materiál na závěsy | kg | 10 |  |  | 0 | 0
3.11. |  | Úložný systém s gumovou výstelkou | ks | 8 |  |  | 0 | 0
|  | Zařízení č.3 - Větrání učebny-přívod-celkem |  |  |  |  | 0 | 0
Zařízení č.4 - Větrání učebny-odvod
4.1. | 751 34-4125 | Tlumič hluku buňkový G250x500/1000 | ks | 1 |  |  | 0 | 0
4.2. | 735 31-1092 | Vyústka odvodní 525 x 125 | ks | 3 |  |  | 0 | 0
4.3. |  | neobsazeno |  |  |  |  | 0 | 0
Vzduchotechnické potrubí sk. I, pozinkované
4.4. | 751 51-0012 | Potrubí čtyřhranné průřezu přes 0,03 do 0,07m² | m | 11.5 |  |  | 0 | 0
| 751 51-1003 | DTTO montáž | m | 11.5 |  |  | 0 | 0
4.5. | 751 51-0013 | Potrubí čtyřhranné průřezu přes 0,07 do 0,13m² | m | 2 |  |  | 0
| 751 51-1021 | DTTO montáž | m | 2 |  |  | 0 | 0
| 713 31-1211 | Skružovatelná lamelová rohož s povrchem AL , tl.100mm s oplechováním | m² | 9 |  |  | 0 | 0
|  | pozinkovaným plechem |  |  |  |  | 0 | 0
4.6. | 713 31-1311 | Požární izolace s povrchem AL, , tl.50mm | m² | 12.5 |  |  | 0 | 0
4.7. |  | Těsnící a spojovací materiál | kg | 3 |  |  | 0
4.8. |  | Profilový materiál na závěsy | kg | 10 |  |  | 0
4.9. |  | Úložný systém s gumovou výstelkou | ks | 8 |  |  | 0
|  | Zařízení č.4 - Větrání učebny-odvod-celkem |  |  |  |  | 0 | 0
Zařízení č.5 - Větrání šatny, sprchy 2.NP sever-přívod
5.1. |  | Vzduchotechnická jednotka pro halu, s protiproudým rekuperátorem | ks | 1 |  |  | 0 | 0
|  | filtrací na přívodu i odvodu , vodním ohřívačem , přívodním a odvodním |  |  |  |  | 0 | 0
|  | ventilátorem, |  |  |  |  | 0 | 0
|  | Přívod 1350mᶟ/h, externí tlak 350Pa, Q=3,9kW, N= 0,78kW ,3,9A, 230V |  |  |  |  | 0 | 0
|  | Odvod 1400mᶟ/h, externí tlak 350Pa, , N= 0,78kW, 3,9A, 230V |  |  |  |  | 0 | 0
|  | Topné médium etylenglycol 30% - 65/50°C (např. Duplex 1500Multi Eco-N) |  |  |  |  | 0 | 0
|  | Tvrdá pryž tl. 20mm | m² | 2 |  |  | 0 | 0
5.2. | 751 34-4125 | Tlumič hluku buňkový G200x500/1500 | ks | 2 |  |  | 0 | 0
5.3. | 751 32-2012 | Talířový ventil 160 přívodní | ks | 2 |  |  | 0 | 0
5.4. | 751 32-2012 | Talířový ventil 200 přívodní | ks | 6 |  |  | 0 | 0
5.5. | 751 32-2222 | Požarní klapka kruhová Ø 200 se servopohonem 230V | ks | 1 |  |  | 0 | 0
| 751 58-1352 | Prostup kruhového potrubí stěnou do 200mm | ks | 1 |  |  | 0 | 0
|  | Vzduchotechnické potrubí sk. I, pozinkované |  |  |  |  | 0 | 0
5.6. | 751 51-0013 | Potrubí čtyřhranné průřezu přes 0,07 do 0,13m² | m | 4.5 |  |  | 0 | 0
| 751 51-1021 | DTTO montáž | m | 4.5 |  |  | 0 | 0
5.7. | 751 51-0014 | Potrubí čtyřhranné průřezu přes 0,13 do 0,28m² | m | 3 |  |  | 0 | 0
| 751 51-1022 | DTTO montáž | m | 3 |  |  | 0 | 0
5.8. |  | neobsazeno |  |  |  |  | 0 | 0
|  | Spiropotrubí a tvarovky |  |  |  |  | 0 | 0
5.9. | 751 51-0042 | TR Ø 200 | m | 27 |  |  | 0 | 0
| 751 51-1182 | Montáž potrubí kruhového přes 100 do 200 | m | 27 |  |  | 0 | 0
5.10. | 751 51-4288 | OBJ 90° 200 - 160 | ks | 2 |  |  | 0 | 0
5.11. | 751 51-4288 | OBJ 90° 200 - 200 | ks | 11 |  |  | 0 | 0
5.12. | 751 51-4178 | OL 90° 200 | ks | 1 |  |  | 0 | 0
5.13. | 751 51-4478 | PRO 200-160 | ks | 1 |  |  | 0 | 0
5.14. | 751 51-4536 | Koncový kryt DR 200 | ks | 6 |  |  | 0 | 0
5.15. |  | neobsazeno |  |  |  |  | 0 | 0
|  | Ohebné potrubí |  |  |  |  | 0 | 0
5.16. | 751 53-7032 | Ohebné potrubí Ø 160 | m | 12 |  |  | 0 | 0
5.17. | 751 53-7032 | Ohebné potrubí Ø 200 | m | 3 |  |  | 0 | 0
5.18. | 713 31-1211 | Skružovatelná lamelová rohož s povrchem AL , tl.100mm s oplechováním | m² | 9 |  |  | 0 | 0
5.19. |  | pozinkovaným plechem |  |  |  |  | 0 | 0
5.20. |  | Těsnící a spojovací materiál | kg | 3 |  |  | 0 | 0
5.21. |  | Profilový materiál na závěsy | kg | 15 |  |  | 0 | 0
5.22. |  | Úložný systém s gumovou výstelkou | ks | 4 |  |  | 0 | 0
|  | Zařízení č.5 - Větrání šatny, sprchy 2.NP Sever-přívod-celkem |  |  |  |  | 0 | 0
Zařízení č.6 - Větrání šatny, sprchy 2.NP Sever-odvod
6.1. | 751 34-4121 | Tlumič hluku buňkový G200x500/1000 | ks | 4 |  |  | 0 | 0
6.2. | 751 32-2012 | Talířový ventil 200 odvodní | ks | 8 |  |  | 0 | 0
6.3. | 751 32-2222 | Požarní klapka kruhová Ø 200 se servopohonem 230V | ks | 1 |  |  | 0 | 0
6.4. | 751 58-1352 | Prostup kruhového potrubí stěnou do 200mm | ks | 1 |  |  | 0 | 0
|  | neobsazeno |  |  |  |  | 0 | 0
|  | Vzduchotechnické potrubí sk. I, pozinkované |  |  |  |  | 0 | 0
6.5. | 751 51-0013 | Potrubí čtyřhranné průřezu přes 0,07 do 0,13m² | m | 4.5 |  |  | 0 | 0
| 751 51-1021 | DTTO montáž | m | 4.5 |  |  | 0 | 0
6.6. | 751 51-0014 | Potrubí čtyřhranné průřezu přes 0,13 do 0,28m² | m | 6 |  |  | 0 | 0
| 751 51-1022 | DTTO montáž | m | 6 |  |  | 0 | 0
6.7. | 751 51-1022 | Koncový kus 500x400°-800/45° se sítí proti ptactvu | ks | 1 |  |  | 0 | 0
|  | Spiropotrubí a tvarovky |  |  |  |  | 0 | 0
6.8. | 751 51-0042 | TR Ø 200 | m | 26 |  |  | 0 | 0
| 751 51-1182 | Montáž potrubí kruhového přes 100 do 200 |  | 26 |  |  | 0 | 0
6.9. | 751 51-0043 | TR Ø 225 | m | 2 |  |  | 0 | 0
| 751 51-1183 | Montáž potrubí kruhového přes 200 do 300 |  | 2 |  |  | 0 | 0
6.10. | 751 51-0043 | TR Ø 250 | m | 2 |  |  | 0 | 0
| 751 51-1183 | Montáž potrubí kruhového přes 200 do 300 |  | 2 |  |  | 0 | 0
6.11. | 751 51-4288 | OBJ 90° 200 - 200 | ks | 8 |  |  | 0 | 0
6.12. | 751 51-4289 | OBJ 90° 225 - 200 | ks | 1 |  |  | 0 | 0
6.13. | 751 51-4289 | OBJ 90° 250 - 200 | ks | 1 |  |  | 0 | 0
6.14. | 751 51-4178 | OL 90° 200 | ks | 1 |  |  | 0 | 0
6.15. | 751 51-4479 | PRO 225-200 | ks | 1 |  |  | 0 | 0
6.16. | 751 51-4479 | PRO 250-200 | ks | 1 |  |  | 0 | 0
6.17. | 751 51-4536 | Koncový kryt DR 200 | ks | 4 |  |  | 0 | 0
6.18. |  | neobsazeno |  |  |  |  | 0 | 0
|  | Ohebné potrubí |  |  |  |  | 0 | 0
| 751 53-7032 | Ohebné potrubí Ø 200 | m | 3 |  |  | 0 | 0
| 713 31-1211 | Skružovatelná lamelová rohož s povrchem AL , tl.100mm s oplechováním | m² | 16.5 |  |  | 0 | 0
|  | pozinkovaným plechem |  |  |  |  | 0 | 0
|  | Těsnící a spojovací materiál | kg | 3 |  |  | 0 | 0
|  | Profilový materiál na závěsy | kg | 15 |  |  | 0 | 0
|  | Úložný systém s gumovou výstelkou | ks | 4 |  |  | 0 | 0
|  | Zařízení č.6 - Větrání šatny, sprchy 2.NP Sever-odvod-celkem |  |  |  |  | 0 | 0
Zařízení č.7 - Větrání šatny, sprchy 2.NP Jih-přívod
7.1. |  | Vzduchotechnická jednotka pro halu, s protiproudým rekuperátorem | ks | 1 |  |  | 0 | 0
|  | filtrací na přívodu i odvodu , vodním ohřívačem , přívodním a odvodním |  |  |  |  | 0 | 0
|  | ventilátorem, |  |  |  |  | 0 | 0
|  | Přívod 2400mᶟ/h, externí tlak 400Pa, Q=7,4kW, N=2,5k ,4,0A,400V |  |  |  |  | 0 | 0
|  | Odvod 2400mᶟ/h, externí tlak 400Pa, , N= 2,5kW, 4,0A, 400V |  |  |  |  | 0 | 0
|  | Topné médium etylenglycol 30% 65/50°C (např. Duplex 2500Multi Eco-N) |  |  |  |  | 0 | 0
|  | Tvrdá pryž tl. 20mm | m² | 2 |  |  | 0 | 0
7.2. | 751 34-4125 | Tlumič hluku buňkový G200x500/1500 | ks | 3 |  |  | 0 | 0
7.3. | 751 32-2012 | Talířový ventil 125 přívodní | ks | 1 |  |  | 0 | 0
7.4. | 751 32-2012 | Talířový ventil 200 přívodní | ks | 14 |  |  | 0 | 0
7.5. |  | neobsazeno |  |  |  |  | 0 | 0
|  | Vzduchotechnické potrubí sk. I, pozinkované |  |  |  |  | 0 | 0
7.6. | 751 51-0014 | Potrubí čtyřhranné průřezu přes 0,13 do 0,28m² | m | 5 |  |  | 0 | 0
| 751 51-1022 | DTTO montáž | m | 5 |  |  | 0 | 0
7.7. | 751 51-0015 | Potrubí čtyřhranné průřezu přes 0,28 do 0,5m² | m | 2 |  |  | 0 | 0
| 751 51-1023 | DTTO montáž | m | 2 |  |  | 0 | 0
|  | Spiropotrubí a tvarovky |  |  |  |  | 0 | 0
7.8. | 751 51-4536 | Koncový kryt DR 200 | ks | 8 |  |  | 0 | 0
7.9. | 751 51-0042 | TR Ø 200 | m | 25 |  |  | 0 | 0
| 751 51-1182 | Montáž potrubí kruhového přes 100 do 200 | m | 25 |  |  | 0 | 0
7.10. | 751 51-0043 | TR Ø 250 | m | 1.5 |  |  | 0 | 0
| 751 51-1183 | Montáž potrubí kruhového přes 200 do 300 | m | 1.5 |  |  | 0 | 0
7.11. | 751 51-0043 | TR Ø 280 | m | 13 |  |  | 0 | 0
| 751 51-1183 | Montáž potrubí kruhového přes 200 do 300 | m | 13 |  |  | 0 | 0
7.12. | 751 51-0044 | TR Ø 315 | m | 1 |  |  | 0 | 0
| 751 51-1184 | Montáž potrubí kruhového přes 300 do 400 | m | 1 |  |  | 0 | 0
7.13. | 751 51-4288 | OBJ 90° 200 - 200 | ks | 16 |  |  | 0 | 0
7.14. | 751 51-4289 | OBJ 90° 250 - 200 | ks | 1 |  |  | 0 | 0
7.15. | 751 51-4289 | OBJ 90° 280 - 200 | ks | 4 |  |  | 0 | 0
7.16. | 751 51-4290 | OBJ 90° 315 - 250 | ks | 1 |  |  | 0 | 0
7.17. | 751 51-4178 | OL 90° 200 | ks | 1 |  |  | 0 | 0
7.18. | 751 51-4179 | OS90° 280 | ks | 2 |  |  | 0 | 0
7.19. | 751 51-4479 | PRO 250 - 200 | ks | 1 |  |  | 0 | 0
7.20. | 751 51-4479 | PRO 280 - 200 | ks | 2 |  |  | 0 | 0
|  | Ohebné potrubí |  |  |  |  | 0 | 0
| 751 53-7033 | Ohebné potrubí Ø 280 | m | 3 |  |  | 0 | 0
| 713 31-1211 | Skružovatelná lamelová rohož s povrchem AL ,tl.100mm s oplechováním | m² | 14.6 |  |  | 0 | 0
|  | pozinkovaným plechem |  |  |  |  | 0 | 0
|  | Těsnící a spojovací materiál | kg | 3 |  |  | 0 | 0
|  | Profilový materiál na závěsy | kg | 15 |  |  | 0 | 0
|  | Úložný systém s gumovou výstelkou | ks | 4 |  |  | 0 | 0
|  | Zařízení č.7 - Větrání šatny, sprchy 2.NP Jih-přívod-celkem |  |  |  |  | 0 | 0
Zařízení č.8- Větrání šatny, sprchy 2.NP Jih-odvod
8.1. | 751 34-4121 | Tlumič hluku buňkový G200x500/1000 | ks | 6 |  |  | 0 | 0
8.2. | 751 32-2012 | Talířový ventil 125 odvodní | ks | 4 |  |  | 0 | 0
8.3. | 751 32-2012 | Talířový ventil 200 odvodní | ks | 14 |  |  | 0 | 0
8.4. |  | neobsazeno |  |  |  |  | 0 | 0
|  | Vzduchotechnické potrubí sk. I, pozinkované |  |  |  |  | 0 | 0
8.5. | 751 51-0014 | Potrubí čtyřhranné průřezu přes 0,13 do 0,28m² | m | 9 |  |  | 0 | 0
| 751 51-1022 | DTTO montáž | m | 9 |  |  | 0 | 0
8.6. | 751 51-0015 | Potrubí čtyřhranné průřezu přes 0,28 do 0,5m² | m | 5.5 |  |  | 0 | 0
| 751 51-1023 | DTTO montáž | m | 5.5 |  |  | 0 | 0
8.7. | 751 51-1023 | Koncový kus 600x500°-800/45° se sítí proti ptactvu | ks | 1 |  |  | 0 | 0
8.8. |  | neobsazeno |  |  |  |  | 0 | 0
|  | Spiropotrubí a tvarovky |  |  |  |  | 0 | 0
8.9. | 751 51-0042 | TR Ø 125 | m | 7 |  |  | 0 | 0
| 751 51-1182 | Montáž potrubí kruhového přes 100 do 200 | m | 7 |  |  | 0 | 0
8.10. | 751 51-0042 | TR Ø 200 | m | 11 |  |  | 0 | 0
| 751 51-1182 | Montáž potrubí kruhového přes 100 do 200 | m | 11 |  |  | 0 | 0
8.11. | 751 51-0043 | TR Ø 250 | m | 8 |  |  | 0 | 0
| 751 51-1183 | Montáž potrubí kruhového přes 200 do 300 | m | 8 |  |  | 0 | 0
8.12. | 751 51-1183 | TR Ø 280 | m | 11 |  |  | 0 | 0
| 751 51-1183 | Montáž potrubí kruhového přes 200 do 300 | m | 11 |  |  | 0 | 0
8.13. | 751 51-4288 | OBJ 90° 125 - 125 | ks | 2 |  |  | 0 | 0
8.14. | 751 51-4288 | OBJ 90° 200 - 200 | ks | 12 |  |  | 0 | 0
8.15. | 751 51-4289 | OBJ 90° 250 - 200 | ks | 5 |  |  | 0 | 0
8.16. | 751 51-4288 | OBJ 90° 200 - 125 | ks | 1 |  |  | 0 | 0
8.17. | 751 51-4289 | OBJ 90° 250 - 125 | ks | 1 |  |  | 0 | 0
8.18. | 751 51-4289 | OBJ 90° 280 - 200 | ks | 2 |  |  | 0 | 0
8.19. | 751 51-4178 | OL 90° 125 | ks | 2 |  |  | 0 | 0
8.20. | 751 51-4179 | OS90° 250 | ks | 1 |  |  | 0 | 0
8.21. | 751 51-4179 | OS90° 280 | ks | 1 |  |  | 0 | 0
8.22. | 751 51-4178 | OS 15° 125 | ks | 2 |  |  | 0 | 0
8.23. | 751 51-4179 | OS15° 250 | ks | 1 |  |  | 0 | 0
8.24. | 751 51-4290 | OBJ 45° 315 - 280 | ks | 1 |  |  | 0 | 0
8.25. | 751 51-4478 | PRO 200 - 125 | ks | 2 |  |  | 0 | 0
8.26. | 751 51-4479 | PRO 250 - 200 | ks | 1 |  |  | 0 | 0
8.27. | 751 51-4479 | PRO 280 - 250 | ks | 1 |  |  | 0 | 0
8.28. | 751 51-4480 | PRO 315 - 280 | ks | 1 |  |  | 0 | 0
8.29. | 751 51-4536 | Koncový kryt DR 125 | ks | 1 |  |  | 0 | 0
8.30. | 751 51-4536 | Koncový kryt DR 200 | ks | 7 |  |  | 0 | 0
|  | Ohebné potrubí |  |  |  |  | 0 | 0
8.31. | 751 53-7033 | Ohebné potrubí Ø 280 | m | 3 |  |  | 0 | 0
8.32. | 713 31-1211 | Skružovatelná lamelová rohož s povrchem AL , tl.100mm s oplechováním | m² | 32 |  |  | 0 | 0
|  | pozinkovaným plechem |  |  |  |  | 0 | 0
8.33. |  | Těsnící a spojovací materiál | kg | 4 |  |  | 0 | 0
8.34. |  | Profilový materiál na závěsy | kg | 15 |  |  | 0 | 0
8.35. |  | Úložný systém s gumovou výstelkou | ks | 7 |  |  | 0 | 0
|  | Zařízení č.8- Větrání šatny, sprchy 2.NP Jih-odvod-celkem |  |  |  |  | 0 | 0
Zařízení č.9 - Větrání šatny, sprchy 1.NP Jih-přívod
9.1. |  | Vzduchotechnická jednotka pro halu, s protiproudým rekuperátorem | ks | 1 |  |  | 0 | 0
|  | filtrací na přívodu i odvodu , vodním ohřívačem , přívodním a odvodním |  |  |  |  | 0 | 0
|  | ventilátorem, |  |  |  |  | 0 | 0
|  | Přívod 2000mᶟ/h, externí tlak 350Pa, Q=5,8kW, N=2,5k ,4,0A,400V |  |  |  |  | 0 | 0
|  | Odvod 2200mᶟ/h, externí tlak 350Pa, , N= 2,5kW, 4,0A, 400V |  |  |  |  | 0 | 0
|  | Topné médium etylenglycol 30% 65/50°C (např. Duplex 2500Multi Eco-N) |  |  |  |  | 0 | 0
|  | Tvrdá pryž tl. 20mm | m² | 2 |  |  | 0 | 0
9.2. | 751 34-4125 | Tlumič hluku buňkový G200x500/1500 | ks | 2 |  |  | 0 | 0
9.3. | 751 32-2012 | Talířový ventil 200 přívodní | ks | 13 |  |  | 0 | 0
9.4. | 751 32-2222 | Požarní klapka kruhová Ø 200 se servopohonem 230V | ks | 1 |  |  | 0 | 0
| 751 58-1352 | Prostup kruhového potrubí stěnou do 200mm | ks | 1 |  |  | 0 | 0
9.5. | 751 36-6021 | Požarní klapka 630x250 se servopohonem 230V | ks | 1 |  |  | 0 | 0
| 751 58-1315 | Prostup potrubí stěnou přes 0,13 do 0,28m² | ks | 1 |  |  | 0 | 0
9.6. | 751 32-2012 | Talířový ventil 160 přívodní | ks | 4 |  |  | 0 | 0
|  | Vzduchotechnické potrubí sk. I, pozinkované |  |  |  |  | 0 | 0
9.7. | 751 51-0013 | Potrubí čtyřhranné průřezu přes 0,07 do 0,13m² | m | 5.5 |  |  | 0 | 0
| 751 51-1021 | DTTO montáž | m | 5.5 |  |  | 0 | 0
9.8. | 751 51-0014 | Potrubí čtyřhranné průřezu přes 0,13 do 0,28m² | m | 9 |  |  | 0 | 0
| 751 51-1022 | DTTO montáž | m | 9 |  |  | 0 | 0
[7 empty] | 0 | 0
|  | Spiropotrubí a tvarovky |  |  |  |  | 0 | 0
9.9. | 751 51-0042 | TR Ø 200 | m | 54 |  |  | 0 | 0
| 751 51-1182 | Montáž potrubí kruhového přes 100 do 200 | m | 54 |  |  | 0 | 0
9.10. | 751 51-0043 | TR Ø 250 | m | 2.5 |  |  | 0 | 0
| 751 51-1183 | Montáž potrubí kruhového přes 200 do 300 | m | 2.5 |  |  | 0 | 0
9.11. | 751 51-4288 | OBJ 90° 200 - 200 | ks | 12 |  |  | 0 | 0
9.12. | 751 51-4289 | OBJ 90° 250 - 160 | ks | 1 |  |  | 0 | 0
9.13. | 751 51-4289 | OBJ 90° 250 - 200 | ks | 1 |  |  | 0 | 0
9.14. | 751 51-4178 | OS 30° 200 | ks | 6 |  |  | 0 | 0
9.15. | 751 51-4288 | OBJ 90° 200 - 160 | ks | 4 |  |  | 0 | 0
9.16. | 751 51-4536 | Koncový kryt DR 200 | ks | 5 |  |  | 0 | 0
9.17. |  | neobsazeno |  |  |  |  | 0 | 0
|  | Ohebné potrubí |  |  |  |  | 0 | 0
9.18. | 751 53-7032 | Ohebné potrubí Ø 200 | m | 6 |  |  | 0 | 0
9.19. | 713 31-1211 | Skružovatelná lamelová rohož s povrchem AL , tl.100mm s oplechováním | m² | 10 |  |  | 0 | 0
9.20. |  | pozinkovaným plechem |  |  |  |  | 0 | 0
9.21. |  | Těsnící a spojovací materiál | kg | 5 |  |  | 0 | 0
9.22. |  | Profilový materiál na závěsy | kg | 15 |  |  | 0 | 0
9.23. |  | Úložný systém s gumovou výstelkou | ks | 25 |  |  | 0 | 0
|  | Zařízení č.9 - Větrání šatny, sprchy 1.NP Jih-přívod-celkem |  |  |  |  | 0 | 0
Zařízení č.10 - Větrání šatny, sprchy 1.NP Jih-odvod
10.1. | 751 34-4121 | Tlumič hluku buňkový G200x500/1000 | ks | 4 |  |  | 0 | 0
10.2. | 751 32-2012 | Talířový ventil 125 odvodní | ks | 7 |  |  | 0 | 0
10.3. | 751 32-2012 | Talířový ventil 200 odvodní | ks | 12 |  |  | 0 | 0
10.4. | 751 36-6021 | Požarní klapka 630x250 se servopohonem 230V | ks | 1 |  |  | 0 | 0
| 751 58-1315 | Prostup potrubí stěnou přes 0,13 do 0,28m² | ks | 1 |  |  | 0 | 0
10.5. | 751 31-1092 | Dveřní mřížka | ks | 6 |  |  | 0 | 0
|  | Vzduchotechnické potrubí sk. I, pozinkované |  |  |  |  | 0 | 0
10.6. | 751 51-0013 | Potrubí čtyřhranné průřezu přes 0,07 do 0,13m² | m | 18 |  |  | 0 | 0
| 751 51-1021 | DTTO montáž | m | 18 |  |  | 0 | 0
10.7. | 751 51-0014 | Potrubí čtyřhranné průřezu přes 0,13 do 0,28m² | m | 19.5 |  |  | 0 | 0
| 751 51-1022 | DTTO montáž | m | 19.5 |  |  | 0 | 0
10.8. | 751 51-1022 | Koncový kus 400x500°-1000/45° se sítí proti ptactvu | ks | 1 |  |  | 0 | 0
|  | Spiropotrubí a tvarovky |  |  |  |  | 0 | 0
10.9. | 751 51-0042 | TR Ø 125 | m | 11 |  |  | 0 | 0
| 751 51-1182 | Montáž potrubí kruhového přes 100 do 200 | m | 11 |  |  | 0 | 0
10.10. | 751 51-0042 | TR Ø 200 | m | 20.5 |  |  | 0 | 0
| 751 51-1182 | Montáž potrubí kruhového přes 100 do 200 | m | 20.5 |  |  | 0 | 0
10.11. | 751 51-4288 | OBJ 90° 125 - 125 | ks | 4 |  |  | 0 | 0
10.12. | 751 51-4288 | OBJ 90° 200 - 200 | ks | 12 |  |  | 0 | 0
10.13. | 751 51-4289 | OBJ 90° 200 - 125 | ks | 1 |  |  | 0 | 0
10.14. | 751 51-4178 | OL 90° 200 | ks | 1 |  |  | 0 | 0
10.15. | 751 51-4178 | OL 45° 200 | ks | 2 |  |  | 0 | 0
10.16. | 751 51-4288 | OBJ 90° 140 - 125 | ks | 1 |  |  | 0 | 0
10.17. | 751 51-4478 | PRO 140 - 125 | ks | 2 |  |  | 0 | 0
10.18. | 751 51-4478 | PRR 200 - 125 | ks | 1 |  |  | 0 | 0
10.19. | 751 51-4536 | Koncový kryt DR 125 | ks | 1 |  |  | 0 | 0
10.20. | 751 51-4536 | Koncový kryt DR 200 | ks | 7 |  |  | 0 | 0
|  | Ohebné potrubí |  |  |  |  | 0 | 0
10.21. | 751 53-7032 | Ohebné potrubí Ø 125 | m | 2 |  |  | 0 | 0
10.22. | 751 53-7032 | Ohebné potrubí Ø 140 | m | 3 |  |  | 0 | 0
10.23. | 713 31-1211 | Skružovatelná lamelová rohož s povrchem AL , tl.100mm s oplechováním | m² | 27 |  |  | 0 | 0
|  | pozinkovaným plechem |  |  |  |  | 0 | 0
10.24. |  | Těsnící a spojovací materiál | kg | 6 |  |  | 0 | 0
10.25. |  | Profilový materiál na závěsy | kg | 18 |  |  | 0 | 0
10.26. |  | Úložný systém s gumovou výstelkou | ks | 25 |  |  | 0 | 0
|  | Zařízení č.10 - Větrání šatny, sprchy 1.NP Jih-odvod-celkem |  |  |  |  | 0 | 0
Zařízení č.11 - Zařízení pro lokální větrání-odvod
11.1. | 751 12-2052 | Malý radiální ventilátor se 4 sacími a jedním výtlačným hrdlem Ø125 | ks | 2 |  |  | 0 | 0
|  | 270mᶟ/h, 200Pa, 56W, 230V |  |  |  |  | 0 | 0
11.2. | 751 12-2052 | Malý radiální ventilátor do podhledu se zpětnou klapkou a doběhem | ks | 2 |  |  | 0 | 0
|  | 90mᶟ/h, 100Pa, 27W, 230V |  |  |  |  | 0 | 0
11.3. | 751 12-2092 | Malý axiální ventilátor 300mᶟ/h, 100Pa, 35W, 230V, s termostatem | ks | 1 |  |  | 0 | 0
11.4. | 751 11-1012 | Malý axiální ventilátor 90mᶟ/h, 30Pa, 20W, 230V, s nastavitelným | ks | 2 |  |  | 0 | 0
|  | doběhem a zpětnou klapkou, kuličkovými ložisky |  |  |  |  | 0 | 0
11.5. | 751 39-8012 | Plastová klapka 125 | ks | 2 |  |  | 0 | 0
11.6. | 751 39-8041 | Žaluziová klapka samotížná 200 | ks | 1 |  |  | 0 | 0
11.7. | 751 39-8051 | Žaluziová klapka samotížná 400 x 250 | ks | 1 |  |  | 0 | 0
11.8. | 751 39-8022 | Protipožární větrací mřížka 400x239 s oboustranou krycí mřížkou | ks | 1 |  |  | 0 | 0
11.9. | 751 32-2222 | Požarní klapka kruhová Ø 100 se servopohonem 230V | ks | 1 |  |  | 0 | 0
| 751 58-1351 | Prostup kruhového potrubí stěnou do 100mm | ks | 1 |  |  | 0 | 0
11.10. | 751 31-1092 | Dveřní mřížka | ks | 7 |  |  | 0 | 0
11.11. | 751 32-2012 | Talířový ventil 125 odvodní | ks | 8 |  |  | 0 | 0
11.12. |  | neobsazeno |  |  |  |  | 0 | 0
|  | Spiropotrubí a tvarovky |  |  |  |  | 0 | 0
11.13. | 751 51-0042 | TR Ø 125 | m | 2 |  |  | 0 | 0
| 751 51-1182 | Montáž potrubí kruhového přes 100 do 200 | m | 2 |  |  | 0 | 0
11.14. | 751 51-0042 | TR Ø 140 | m | 18 |  |  | 0 | 0
| 751 51-1182 | Montáž potrubí kruhového přes 100 do 200 | m | 18 |  |  | 0 | 0
11.15. | 751 51-0042 | TR Ø 200 | m | 1 |  |  | 0 | 0
| 751 51-1182 | Montáž potrubí kruhového přes 100 do 200 | m | 1 |  |  | 0 | 0
11.16. | 751 51-4288 | OBJ 90° 140 - 125 | ks | 1 |  |  | 0 | 0
11.17. | 751 51-4288 | OBJ 90° 140 - 140 | ks | 3 |  |  | 0 | 0
11.18. | 751 51-4288 | OBJ 90° 125 - 100 | ks | 1 |  |  | 0 | 0
11.19. | 751 51-4178 | OL 90° 140 | ks | 1 |  |  | 0 | 0
11.20. | 751 51-4478 | PRO 125 - 100 | ks | 2 |  |  | 0 | 0
11.21. | 751 39-8041 | Protidešťová stříška RH 140 | ks | 3 |  |  | 0 | 0
11.22. | 751 51-4478 | PRO 140 - 125 | ks | 2 |  |  | 0 | 0
|  | Ohebné potrubí zvukoizolační |  |  |  |  | 0 | 0
11.23. | 751 53-7032 | Ohebné potrubí Ø 100 | m | 3.5 |  |  | 0 | 0
11.24. | 751 53-7032 | Ohebné potrubí Ø 125 | m | 17 |  |  | 0 | 0
11.25. | 751 53-7032 | Ohebné potrubí Ø 140 | m | 7 |  |  | 0 | 0
11.26. |  | Těsnící a spojovací materiál | kg | 2 |  |  | 0 | 0
11.27. |  | Úložný systém s gumovou výstelkou | ks | 3 |  |  | 0 | 0
|  | Zařízení č.11 - Zařízení pro lokální větrání-odvod-celkem |  |  |  |  | 0 | 0
Chlazení
Chlazení - server č.m. 2.07
1. |  | Venkovní jednotka pro přímý výpar pro server | ks | 1 |  |  | 0
|  | Qch =5,0kW, N = 1,06kW, 7,7A, 230V, jištění 10A |  |  |  |  | 0
2. |  | Nástěnná jednotka Qch =5,0 kW(dálkový ovladač součástí) | ks | 1 |  |  | 0
3. | 751 72-1111 | Montáž venkovní jednotky jednofázové | ks | 1 |  |  | 0 | 0
4. | 751 71-1111 | Montáž nástěnné jednotky | ks | 1 |  |  | 0 | 0
5. |  | Měděné izolované potrubí plyn Ø12 a kapal. Ø 6 +kabeL -set | m | 7 |  |  | 0 | 0
6. | 751 79-1131 | Montáž měděné izolované potrubí Ø 6 x1 | m | 7 |  |  | 0 | 0
7. | 751 79-1134 | Montáž měděné izolované potrubí Ø 12 x1 | m | 7 |  |  | 0 | 0
8. | 998 75-1101 | Přesun hmot do 12m | t | 0.11 |  |  | 0 | 0
|  | Chlazení - server č.m. 2.07 - celkem |  |  |  |  | 0 | 0
| 751 69-1111 | Zaregulování systému vzduchotechnického zařízení za 1 distribuční | ks | 119 |  |  |  | 0
prvek
|  | Vzduchotechnika dodávka |  |  |  |  | 0
|  | Vzduchotechnika montáž | [5 empty] | 0
|  | Přesun hmot | % |  |  |  | 0
|  | Dopravné | % |  |  |  | 0
|  | Optimalizace parametrů vzduchotechnických jednotek za provozu | hod | 250 |  |  |  | 0
|  | Vzduchotechnika dodávka a montáž celkem |  |  |  |  | 0 | 0 |  | 0

## Elektro
Položkový rozpočet
S: | 0001 | Tělocvična Jívanská
O: | 20.011 | Tělocvična Jívanská
R: | 01 | výkaz výměr
P.č. | Číslo položky | Název položky | MJ | množství | cena / MJ | Celkem | Dodávka | Dodávka celk. | Montáž | Montáž celk. | DPH | cena s DPH
Díl: | EL1 | Elektromontáže |  |  |  | 0 |  | 0 |  | 0 |  | 0
1 |  | Rozvaděč oceloplechový, volně stojící, vč. výstroje | kpl | 1 | 0 | 0 |  | 0 |  | 0 | 21 | 0
2 |  | Rozvaděč oceloplechový, volně stojící, vč. výstroje | kpl | 1 | 0 | 0 |  | 0 |  | 0 | 21 | 0
3 |  | Rozvaděč plastový, vč. výstroje pro ovládání osvětlení (RO) | kpl | 3 | 0 | 0 |  | 0 |  | 0 | 21 | 0
4 |  | Jistič 3VA2216-5HL s příslušenstvím | kpl | 1 | 0 | 0 |  | 0 |  | 0 | 21 | 0
5 |  | Kabel CHKE-V 1,5 | m | 5 | 0 | 0 |  | 0 |  | 0 | 21 | 0
6 |  | OPVP10-1 | kpl | 2 | 0 | 0 |  | 0 |  | 0 | 21 | 0
7 |  | OPVP10-3 | m | 2 | 0 | 0 |  | 0 |  | 0 | 21 | 0
8 |  | Válcová pojistka PV10 gG 2A | m | 8 | 0 | 0 |  | 0 |  | 0 | 21 | 0
9 |  | Přepěťová ochrana SP-B+C/3+1 | m | 1 | 0 | 0 |  | 0 |  | 0 | 21 | 0
10 |  | Tlačítko CENTRAL STOP | m | 1 | 0 | 0 |  | 0 |  | 0 | 21 | 0
11 |  | Relé instalační, DIN lišta, cívka 230V | m | 3 | 0 | 0 |  | 0 |  | 0 | 21 | 0
12 |  | Jistič 63B/3 | m | 1 | 0 | 0 |  | 0 |  | 0 | 21 | 0
13 |  | Jistič 40B/3 | m | 4 | 0 | 0 |  | 0 |  | 0 | 21 | 0
14 |  | Jistič 25B/3 | m | 4 | 0 | 0 |  | 0 |  | 0 | 21 | 0
15 |  | Jistič 20C/3 | m | 1 | 0 | 0 |  | 0 |  | 0 | 21 | 0
16 |  | Jistič 16B/3 | m | 3 | 0 | 0 |  | 0 |  | 0 | 21 | 0
17 |  | Jistič 16B/1 | m | 48 | 0 | 0 |  | 0 |  | 0 | 21 | 0
18 |  | Jistič 10B/3 | m | 4 | 0 | 0 |  | 0 |  | 0 | 21 | 0
19 |  | Jistič 10B/1 | m | 58 | 0 | 0 |  | 0 |  | 0 | 21 | 0
20 |  | Jistič 16C/3 | m | 3 | 0 | 0 |  | 0 |  | 0 | 21 | 0
21 |  | Jistič 10C/1 | m | 23 | 0 | 0 |  | 0 |  | 0 | 21 | 0
22 |  | Instalační relé na DIN, 230V-25 | m | 15 | 0 | 0 |  | 0 |  | 0 | 21 | 0
23 |  | Přepínač panelový, 3polohový, (MAN-0-AUT) | m | 2 | 0 | 0 |  | 0 |  | 0 | 21 | 0
24 |  | Impulsní relé, 230V | m | 4 | 0 | 0 |  | 0 |  | 0 | 21 | 0
25 |  | Tlařítko pro ovládání osvětlení, řazení 1/0 bez aretace | m | 12 | 0 | 0 |  | 0 |  | 0 | 21 | 0
26 |  | Kabel CYKY-m 750 V 4 x 95 mm2 pevně uložený, včetně dodávky kabelu | m | 18 | 0 | 0 |  | 0 |  | 0 | 21 | 0
27 |  | Korugovaná chránička R63 | m | 13 | 0 | 0 |  | 0 |  | 0 | 21 | 0
28 |  | Kabel CYKY-m 750 V 5 x 25 mm2 volně uložený, včetně dodávky kabelu | m | 20 | 0 | 0 |  | 0 |  | 0 | 21 | 0
29 |  | Kabel CYKY-m 750 V 5 x 6 mm2 volně uložený, včetně dodávky kabelu | m | 10 | 0 | 0 |  | 0 |  | 0 | 21 | 0
30 |  | Kabel CYKY-m 750 V 5 x 4 mm2 volně uložený, včetně dodávky kabelu | m | 120 | 0 | 0 |  | 0 |  | 0 | 21 | 0
31 |  | Kabel CYKY-m 750 V 3 x 1,5 mm2 uložený volně včetně dodávky kabelu | m | 4800 | 0 | 0 |  | 0 |  | 0 | 21 | 0
32 |  | Kabel CYKY-m 750 V 3 x 2,5 mm2 uložený volně včetně dodávky kabelu | m | 2800 | 0 | 0 |  | 0 |  | 0 | 21 | 0
33 |  | Kabel CYKY-m 750 V 12 x 1,5 mm2 uložený volně včetně dodávky kabelu | m | 120 | 0 | 0 |  | 0 |  | 0 | 21 | 0
34 |  | Kabel CYKY-m 750 V 5 x 2,5 mm2 uložený volně včetně dodávky kabelu | m | 225 | 0 | 0 |  | 0 |  | 0 | 21 | 0
35 |  | Kabel CYKY-m 750 V 5 x 1,5 mm2 uložený volně včetně dodávky kabelu | m | 485 | 0 | 0 |  | 0 |  | 0 | 21 | 0
36 |  | Kabel CYKY-m 750 V 7 x 1,5 mm2 uložený volně včetně dodávky kabelu | m | 250 | 0 | 0 |  | 0 |  | 0 | 21 | 0
37 |  | Kabel CXKE-V 5x2,50 mm2 uložený volně včetně dodávky kabelu | m | 85 | 0 | 0 |  | 0 |  | 0 | 21 | 0
38 |  | Kabel SYKFY 2x2x0,5 mm2 uložený volně včetně dodávky kabelu | m | 400 | 0 | 0 |  | 0 |  | 0 | 21 | 0
39 |  | Kabel JYTY 2x1,00 mm2 uložený volně včetně dodávky kabelu | m | 120 | 0 | 0 |  | 0 |  | 0 | 21 | 0
40 |  | Kabel CHKE-V 5x1,50 mm2 uložený volně včetně dodávky kabelu | m | 360 | 0 | 0 |  | 0 |  | 0 | 21 | 0
41 |  | Kabel 1x2x0,8 mm2 uložený volně včetně dodávky kabelu | m | 275 | 0 | 0 |  | 0 |  | 0 | 21 | 0
42 |  | Zhotovení drážky v betonu, kameni | m | 180 | 0 | 0 |  | 0 |  | 0 | 21 | 0
43 |  | Zazdění drážky | m | 180 | 0 | 0 |  | 0 |  | 0 | 21 | 0
44 |  | Vodič H07V-K (CYA) 10 mm2 | m | 100 | 0 | 0 |  | 0 |  | 0 | 21 | 0
45 |  | Svorka uzemňovací ZSA16 s CU páskem | kpl | 20 | 0 | 0 |  | 0 |  | 0 | 21 | 0
46 |  | Tlačítko CENTRAL a TOTAL stop | kpl | 2 | 0 | 0 |  | 0 |  | 0 | 21 | 0
47 |  | Ukončení vodičů v rozvaděči + zapojení do 2,5 mm2 | kus | 680 | 0 | 0 |  | 0 |  | 0 | 21 | 0
48 |  | Ukončení vodičů v rozvaděči + zapojení do 16 mm2 | kus | 54 | 0 | 0 |  | 0 |  | 0 | 21 | 0
49 |  | Ukončení vodičů v rozvaděči + zapojení do 35 mm2 | kus | 10 | 0 | 0 |  | 0 |  | 0 | 21 | 0
50 |  | Ukončení vodičů v rozvaděči + zapojení do 95 mm2 | kus | 8 | 0 | 0 |  | 0 |  | 0 | 21 | 0
51 |  | Vývodka MV25 | ks | 140 | 0 | 0 |  | 0 |  | 0 | 21 | 0
52 |  | Vývodka MV40 | ks | 6 | 0 | 0 |  | 0 |  | 0 | 21 | 0
53 |  | Vývodka MV50 | ks | 2 | 0 | 0 |  | 0 |  | 0 | 21 | 0
54 |  | Vypáskování kabelů v rozvaděči | kus | 141 | 0 | 0 |  | 0 |  | 0 | 21 | 0
55 |  | Uzemnění kabelu v rozvaděči | kus | 2 | 0 | 0 |  | 0 |  | 0 | 21 | 0
56 |  | Závěrečné práce v rozvaděči | kus | 2 | 0 | 0 |  | 0 |  | 0 | 21 | 0
57 |  | Zednické výpomoci hsv | kpl | 1 | 0 | 0 |  | 0 |  | 0 | 21 | 0
58 |  | Měřící transformátory (např. ASK21.3 200/5) | ks | 3 | 0 | 0 |  | 0 |  | 0 | 21 | 0
59 |  | Digitální multimetr DMG 600 | ks | 1 | 0 | 0 |  | 0 |  | 0 | 21 | 0
60 |  | Signálka ZB5A - bílá, 230V | kpl | 1 | 0 | 0 |  | 0 |  | 0 | 21 | 0
61 |  | Signálka ZB5A - zelená, 230V | kpl | 3 | 0 | 0 |  | 0 |  | 0 | 21 | 0
62 |  | Signálka ZB5A - žlutá, 230V | kpl | 1 | 0 | 0 |  | 0 |  | 0 | 21 | 0
63 |  | Tlačítko panelové ZB5A , s jednotkou spínací | kpl | 2 | 0 | 0 |  | 0 |  | 0 | 21 | 0
64 |  | Tlačítko panelové ZB5A , s jednotkou rozpínací | kpl | 3 | 0 | 0 |  | 0 |  | 0 | 21 | 0
65 |  | Přepínač panelový ZB5AD2 . S dvěma spínacímy jednotkami | kpl | 4 | 0 | 0 |  | 0 |  | 0 | 21 | 0
66 |  | Tlačítko XAL-D102, plastové, bílé v plastové skříni IP66 | kpl | 8 | 0 | 0 |  | 0 |  | 0 | 21 | 0
67 |  | STOP tlačítko XALK178 v plastové skříni , IP66 | kpl | 1 | 0 | 0 |  | 0 |  | 0 | 21 | 0
68 |  | Příchytka, 1 upevňovací bod, hmoždinka + vrut, příchytka plastová | kpl | 100 | 0 | 0 |  | 0 |  | 0 | 21 | 0
69 |  | Trubka elektroinstalační tuhá plastová průměr 25 mm včetně dodávky 4025 | m | 100 | 0 | 0 |  | 0 |  | 0 | 21 | 0
70 |  | Spojka pro trubky plastové, tuhé 25 | m | 45 | 0 | 0 |  | 0 |  | 0 | 21 | 0
71 |  | Trubka ohebná pod omítku, vnější průměr 25 mm včetně dodávky Monoflex 1225 | m | 45 | 0 | 0 |  | 0 |  | 0 | 21 | 0
72 |  | Krabice elektroinstalační plastová 8130HA, na hmoždinky | kus | 15 | 0 | 0 |  | 0 |  | 0 | 21 | 0
73 |  | Páska stahovací 292x3,6 | kus | 300 | 0 | 0 |  | 0 |  | 0 | 21 | 0
74 |  | Dvouzásuvka , bílá 230V/16A | kus | 62 | 0 | 0 |  | 0 |  | 0 | 21 | 0
75 |  | Spínač osvětlení, 230V/10A řazení č.1 | kus | 35 | 0 | 0 |  | 0 |  | 0 | 21 | 0
76 |  | Spínač osvětlení, 230V/10A řazení č.5 | kus | 1 | 0 | 0 |  | 0 |  | 0 | 21 | 0
77 |  | Spínač osvětlení, 230V/10A řazení č.6+6 | kus | 1 | 0 | 0 |  | 0 |  | 0 | 21 | 0
78 |  | Spínač osvětlení, 230V/10A řazení č.6 | kus | 30 | 0 | 0 |  | 0 |  | 0 | 21 | 0
79 |  | Spínač osvětlení, 230V/10A řazení č.7 | kus | 3 | 0 | 0 |  | 0 |  | 0 | 21 | 0
80 |  | Spínač osvětlení, 230V/10A řazení č.1, voděodolný IP44 | kus | 5 | 0 | 0 |  | 0 |  | 0 | 21 | 0
81 |  | Krabice instalační, přístrojová | kpl | 140 | 0 | 0 |  | 0 |  | 0 | 21 | 0
82 |  | Zásuvka průmyslová IP 67 3P+PE 16 A včetně dodávky zásuvky IZG 1643 | kus | 1 | 0 | 0 |  | 0 |  | 0 | 21 | 0
83 |  | Zářivkové svítidlo průmyslové 2x36W | kpl | 2 | 0 | 0 |  | 0 |  | 0 | 21 | 0
84 |  | Venkovní žárovkové svítidlo, voděodolné, přisazené | kpl | 4 | 0 | 0 |  | 0 |  | 0 | 21 | 0
85 |  | Ocelová konstrukce pro venkovní svítidlo | kpl | 4 | 0 | 0 |  | 0 |  | 0 | 21 | 0
86 |  | Kulový teploměr (var. prostorový termostat) | kpl | 1 | 0 | 0 |  | 0 |  | 0 | 21 | 0
87 |  | Prostorový termostat TWT 524 | kpl | 2 | 0 | 0 |  | 0 |  | 0 | 21 | 0
88 |  | Čidlo rychlosti větru | kpl | 1 | 0 | 0 |  | 0 |  | 0 | 21 | 0
89 |  | Přepínač panelový třípolohový, 230V, | kpl | 4 | 0 | 0 |  | 0 |  | 0 | 21 | 0
90 |  | LED kontrolka do panelu, 230V | kpl | 4 | 0 | 0 |  | 0 |  | 0 | 21 | 0
91 |  | Krabicová rozvodka ACIDUR 6455-11 | kpl | 60 | 0 | 0 |  | 0 |  | 0 | 21 | 0
92 |  | Zemnící svorka ZSA16 s Cu páskem | kpl | 15 | 0 | 0 |  | 0 |  | 0 | 21 | 0
93 |  | Zemnící testovací bod UZEMNĚNÍ ANTISTATICKÉ podlahy | kpl | 2 | 0 | 0 |  | 0 |  | 0 | 21 | 0
94 |  | Montážní a instalační materiál, nespecifikované položky | kpl | 1 | 0 | 0 |  | 0 |  | 0 | 21 | 0
95 |  | Kabelová trasa M2 400/100 | m | 72 | 0 | 0 |  | 0 |  | 0 | 21 | 0
96 |  | Kabelová trasa M2 200/50 | m | 81 | 0 | 0 |  | 0 |  | 0 | 21 | 0
97 |  | Kabelová trasa M2 100/50 | m | 40 | 0 | 0 |  | 0 |  | 0 | 21 | 0
98 |  | Kabelová trasa M2 50/50 | m | 630 | 0 | 0 |  | 0 |  | 0 | 21 | 0
99 |  | Víko žlabu VZM 100 | m | 72 | 0 | 0 |  | 0 |  | 0 | 21 | 0
100 |  | Víko žlabu VZM 50 | m | 750 | 0 | 0 |  | 0 |  | 0 | 21 | 0
101 |  | Spojka víka SVM 1 | ks | 1650 | 0 | 0 |  | 0 |  | 0 | 21 | 0
102 |  | Přepážka žlabu KPZMP 100 | m | 72 | 0 | 0 |  | 0 |  | 0 | 21 | 0
103 |  | Svorka zemnící SVZM 3 | ks | 800 | 0 | 0 |  | 0 |  | 0 | 21 | 0
104 |  | Držák závitové tyče pr.8 | ks | 830 | 0 | 0 |  | 0 |  | 0 | 21 | 0
105 |  | Držák žlabu | ks | 830 | 0 | 0 |  | 0 |  | 0 | 21 | 0
106 |  | Nosník žlabu NZM 100 | ks | 80 | 0 | 0 |  | 0 |  | 0 | 21 | 0
107 |  | Nosník žlabu NZM 50 | ks | 720 | 0 | 0 |  | 0 |  | 0 | 21 | 0
108 |  | Stojna prostorová STPM | ks | 20 | 0 | 0 |  | 0 |  | 0 | 21 | 0
109 |  | Závitová tyč M8/1 | ks | 800 | 0 | 0 |  | 0 |  | 0 | 21 | 0
110 |  | Kovová hmoždinka M8x30 | ks | 800 | 0 | 0 |  | 0 |  | 0 | 21 | 0
111 |  | Držák žlabu DZM | ks | 800 | 0 | 0 |  | 0 |  | 0 | 21 | 0
112 |  | Montážní a instalační materiál, nespecifikované položky | kpl | 1 | 0 | 0 |  | 0 |  | 0 | 21 | 0
113 |  | Kabelová chránička ohebná | m | 200 | 0 | 0 |  | 0 |  | 0 | 21 | 0
114 |  | Instalační trubka, tuhá 16E s příchytkami | m | 600 | 0 | 0 |  | 0 |  | 0 | 21 | 0
115 | A | Svítidlo ZCLED3G4-214L840/REF-LV-SY-MA-IP65-9010 | kpl | 60 | 0 | 0 |  | 0 |  | 0 | 21 | 0
116 | B | Svítidlo HQLRLED 248-1M 45 4W | kpl | 58 | 0 | 0 |  | 0 |  | 0 | 21 | 0
117 | C | Svítidlo HQLRLED 248-1M 146 13W | kpl | 62 | 0 | 0 |  | 0 |  | 0 | 21 | 0
118 | D | Svítidlo CASSI 40w LED segme UGR RA90 | kpl | 4 | 0 | 0 |  | 0 |  | 0 | 21 | 0
119 | E | Svítidlo HQLRLED 248 14M - 413 - 37W | kpl | 2 | 0 | 0 |  | 0 |  | 0 | 21 | 0
120 | F | Svítidlo HQLRLED 248-2M 76 6W | kpl | 53 | 0 | 0 |  | 0 |  | 0 | 21 | 0
121 | G | Svítidlo LD LED 176 15W 4000K IP54 | kpl | 85 | 0 | 0 |  | 0 |  | 0 | 21 | 0
122 | H | Svítidlo SM 228 10W 4000K | kpl | 7 | 0 | 0 |  | 0 |  | 0 | 21 | 0
123 | I | Svítidlo LD LED 176 35W 4000K IP54 | kpl | 18 | 0 | 0 |  | 0 |  | 0 | 21 | 0
124 | J | Svítidlo HQLRLED 248-10M 280 23W 36° | kpl | 45 | 0 | 0 |  | 0 |  | 0 | 21 | 0
125 | NO1 | Svítidlo ELSC340035MT65A | kpl | 45 | 0 | 0 |  | 0 |  | 0 | 21 | 0
126 | NO2 | Svítidlo ELRC312035MTARA | kpl | 15 | 0 | 0 |  | 0 |  | 0 | 21 | 0
127 | NO3 | Svítidlo ELRS312035MTARA | kpl | 5 | 0 | 0 |  | 0 |  | 0 | 21 | 0
128 | NO4 | Svítidlo ELESFPIS33035MT | kpl | 49 | 0 | 0 |  | 0 |  | 0 | 21 | 0
129 |  | Řídící systém DALI | kpl | 1 | 0 | 0 |  | 0 |  | 0 | 21 | 0
Díl: | EL2 | Hromosvod a uzemnění |  |  |  | 0 |  | 0 |  | 0 |  | 0
130 |  | Vedení uzemňovací v zemi FeZn do 120mm2 vč. svorek a pásku ZeZn 30x4 | m | 300 | 0 | 0 |  | 0 |  | 0 | 21 | 0
131 |  | Pásek uzemňovacípásku ZeZn 30x4 | kg | 285 | 0 | 0 |  | 0 |  | 0 | 21 | 0
132 |  | Vedení uzemňovací na povrchu FeZn D 10 mm včetně drátu AlMgSi 10 mm | m | 50 | 0 | 0 |  | 0 |  | 0 | 21 | 0
133 |  | Vodiče svodové FeZn D do 10,Al 10,Cu 8 včetně dodávky drátu AlMgSi 8 mm (= 500m) | kg | 70 | 0 | 0 |  | 0 |  | 0 | 21 | 0
134 |  | Svorka SS spojovací | kus | 80 | 0 | 0 |  | 0 |  | 0 | 21 | 0
135 |  | Svorka SU - univerzální | kus | 40 | 0 | 0 |  | 0 |  | 0 | 21 | 0
136 |  | Svorka SZ - zkušební | kus | 15 | 0 | 0 |  | 0 |  | 0 | 21 | 0
137 |  | Svorka Soa - okapová | kus | 15 | 0 | 0 |  | 0 |  | 0 | 21 | 0
138 |  | Svorka SP | kus | 20 | 0 | 0 |  | 0 |  | 0 | 21 | 0
139 |  | Svorka SK - křížová | kus | 50 | 0 | 0 |  | 0 |  | 0 | 21 | 0
140 |  | Jímací tyč JR2,0 18/10 | kus | 6 | 0 | 0 |  | 0 |  | 0 | 21 | 0
141 |  | Podpěra vedení do zdiva PV 1a | kpl | 120 | 0 | 0 |  | 0 |  | 0 | 21 | 0
142 |  | Podpěra vedení na ploché střechy PV21 | kpl | 300 | 0 | 0 |  | 0 |  | 0 | 21 | 0
143 |  | Podstavec betonový PB9 | kpl | 6 | 0 | 0 |  | 0 |  | 0 | 21 | 0
144 |  | Ochranná trubka OT 1,7 | kpl | 15 | 0 | 0 |  | 0 |  | 0 | 21 | 0
145 |  | Držák ochranné trubky | kpl | 50 | 0 | 0 |  | 0 |  | 0 | 21 | 0
146 |  | Štítek označení | kpl | 21 | 0 | 0 |  | 0 |  | 0 | 21 | 0
147 |  | Drobný instalační materiál | kpl | 1 | 0 | 0 |  | 0 |  | 0 | 21 | 0
148 |  | Nátěr antikorozním asfaltovým lakem | kpl | 15 | 0 | 0 |  | 0 |  | 0 | 21 | 0
149 |  | Asfaltový lak A1010 | kg | 2.5 | 0 | 0 |  | 0 |  | 0 | 21 | 0
150 |  | Uzemnění na uzemňovací bod, změření zemního odporu | m | 15 | 0 | 0 |  | 0 |  | 0 | 21 | 0
151 |  | Montážní a instalační materiál, nespecifikované položky | kpl | 1 | 0 | 0 |  | 0 |  | 0 | 21 | 0
Díl: | EL3 | ELEKTRONICKÁ POŽÁRNÍ SIGNALIZACE - EPS |  |  |  | 0 |  | 0 |  | 0 |  | 0
152 |  | UPS stanice | kpl | 1 | 0 | 0 |  | 0 |  | 0 | 21 | 0
153 |  | Aku 12V / 24,0 Ah | kpl | 2 | 0 | 0 |  | 0 |  | 0 | 21 | 0
154 |  | Ústředna EPS | kpl | 1 | 0 | 0 |  | 0 |  | 0 | 21 | 0
155 |  | Obslužné pole požární ochrany | kpl | 1 | 0 | 0 |  | 0 |  | 0 | 21 | 0
156 |  | LCD zobrazovací Panel "CZ" | kpl | 1 | 0 | 0 |  | 0 |  | 0 | 21 | 0
157 |  | Optický kouřový hlásič | kpl | 42 | 0 | 0 |  | 0 |  | 0 | 21 | 0
158 |  | Klíčový trezor požární ochrany | kpl | 1 | 0 | 0 |  | 0 |  | 0 | 21 | 0
159 |  | Sokl hlásiče | kpl | 42 | 0 | 0 |  | 0 |  | 0 | 21 | 0
160 |  | Držák popisných štítků | kpl | 42 | 0 | 0 |  | 0 |  | 0 | 21 | 0
161 |  | Tlačítko vnitřní s izolátorem | kpl | 12 | 0 | 0 |  | 0 |  | 0 | 21 | 0
162 |  | Skříň pro vstupně výstupní prvky | kpl | 1 | 0 | 0 |  | 0 |  | 0 | 21 | 0
163 |  | Multifunkční siréna | kpl | 4 | 0 | 0 |  | 0 |  | 0 | 21 | 0
164 |  | Převodník na ethernet | kpl | 1 | 0 | 0 |  | 0 |  | 0 | 21 | 0
165 |  | Provozní kniha EPS | kpl | 1 | 0 | 0 |  | 0 |  | 0 | 21 | 0
166 |  | KABEL JE-HStH 1x2x0,8 RUDY | m | 560 | 0 | 0 |  | 0 |  | 0 | 21 | 0
167 |  | KABEL CHKE-V-J 3x1,5 | m | 150 | 0 | 0 |  | 0 |  | 0 | 21 | 0
168 |  | KABEL CHKE-V-J 5x1,5 | m | 380 | 0 | 0 |  | 0 |  | 0 | 21 | 0
169 |  | KABEL JE-H(ST)H 4x2x0,8 | m | 70 | 0 | 0 |  | 0 |  | 0 | 21 | 0
170 |  | Adresovatelný liniový V/V modul | kpl | 13 | 0 | 0 |  | 0 |  | 0 | 21 | 0
171 |  | Bezhalogenová trubka HFIRM 20mm | m | 400 | 0 | 0 |  | 0 |  | 0 | 21 | 0
172 |  | Příchytka OBO Betterman | ks | 400 | 0 | 0 |  | 0 |  | 0 | 21 | 0
173 |  | HILTI tmel CP673 vč. Orsil T15 | kpl | 10 | 0 | 0 |  | 0 |  | 0 | 21 | 0
174 |  | Tlačítko CENTRAL-STOP | kpl | 1 | 0 | 0 |  | 0 |  | 0 | 21 | 0
175 |  | Tlačítko TOTAL-STOP | kpl | 1 | 0 | 0 |  | 0 |  | 0 | 21 | 0
Díl: | EL4 | PZTS |  |  |  | 0 |  | 0 |  | 0 |  | 0
176 |  | Ústředna PZTS | ks | 1 | 0 | 0 |  | 0 |  | 0 | 21 | 0
177 |  | Box pro ústřednu a zdroj, bez trafa | ks | 1 | 0 | 0 |  | 0 |  | 0 | 21 | 0
178 |  | TR-230/19V/40VA trafo | ks | 1 | 0 | 0 |  | 0 |  | 0 | 21 | 0
179 |  | Expandér 4 out | ks | 1 | 0 | 0 |  | 0 |  | 0 | 21 | 0
180 |  | Expandér 8 in | ks | 1 | 0 | 0 |  | 0 |  | 0 | 21 | 0
181 |  | Box pro moduly DGP včetně tamperu | ks | 1 | 0 | 0 |  | 0 |  | 0 | 21 | 0
182 |  | Klávesnice LCD | ks | 3 | 0 | 0 |  | 0 |  | 0 | 21 | 0
183 |  | PIR čidlo | ks | 28 | 0 | 0 |  | 0 |  | 0 | 21 | 0
184 |  | Magnetický kontakt, plast 3m, 4 vodiče | ks | 13 | 0 | 0 |  | 0 |  | 0 | 21 | 0
185 |  | Čidlo PIR Long | ks | 13 | 0 | 0 |  | 0 |  | 0 | 21 | 0
186 |  | Čidlo PIR stropní | ks | 13 | 0 | 0 |  | 0 |  | 0 | 21 | 0
187 |  | Rozvodná krabice | ks | 13 | 0 | 0 |  | 0 |  | 0 | 21 | 0
188 |  | Glastrek | ks | 13 | 0 | 0 |  | 0 |  | 0 | 21 | 0
189 |  | Nádstavba Access | kpl | 14 | 0 | 0 |  | 0 |  | 0 | 21 | 0
190 |  | tísňový hlásič pro invalidy PANIK EMERGENCY | kpl | 4 | 0 | 0 |  | 0 |  | 0 | 21 | 0
191 |  | ACM12 (0702-218) - modul pro vytvoření bodu ACCESS | ks | 7 | 0 | 0 |  | 0 |  | 0 | 21 | 0
192 |  | Vnitřní designová siréna, nezálohovaná | ks | 1 | 0 | 0 |  | 0 |  | 0 | 21 | 0
193 |  | Polykarbonátová piezo siréna 110dB, bílá, oranž. s baterii, venkovní | ks | 1 | 0 | 0 |  | 0 |  | 0 | 21 | 0
194 |  | GSM VT10 Brána 2in, 2 out 2A/30V | ks | 1 | 0 | 0 |  | 0 |  | 0 | 21 | 0
195 |  | Uživatelský program pro koncové uživatele | ks | 1 | 0 | 0 |  | 0 |  | 0 | 21 | 0
196 |  | Komunikační sada a TCP/IP komunikátoru | ks | 1 | 0 | 0 |  | 0 |  | 0 | 21 | 0
197 |  | Dodávka a instalace zařízení rádiového přenosu na PCO | ks | 1 | 0 | 0 |  | 0 |  | 0 | 21 | 0
198 |  | SYKFY4x2x0,5 | m | 100 | 0 | 0 |  | 0 |  | 0 | 21 | 0
199 |  | FI-H06, stíněný šestižilový kabel pro EZS | m | 430 | 0 | 0 |  | 0 |  | 0 | 21 | 0
200 |  | Instalační materiál - stahovací pásky | kpl | 10 | 0 | 0 |  | 0 |  | 0 | 21 | 0
201 |  | Kabelové trasy - instalace kabelů do trubek , žlabů apod. | m | 430 | 0 | 0 |  | 0 |  | 0 | 21 | 0
202 |  | Montáž ústředny - vč. oživení | kpl | 1 | 0 | 0 |  | 0 |  | 0 | 21 | 0
203 |  | Programování ústředny | h | 16 | 0 | 0 |  | 0 |  | 0 | 21 | 0
204 |  | Školení obsluhy | h | 8 | 0 | 0 |  | 0 |  | 0 | 21 | 0
205 |  | Oživení, zkušební testy | h | 24 | 0 | 0 |  | 0 |  | 0 | 21 | 0
206 |  | Vypracování DSPS | kpl | 1 | 0 | 0 |  | 0 |  | 0 | 21 | 0
207 |  | Pomocné stavební práce | kpl | 1 | 0 | 0 |  | 0 |  | 0 | 21 | 0
208 |  | Mimostaveništní doprava | kpl | 1 | 0 | 0 |  | 0 |  | 0 | 21 | 0
209 |  | Revize | kpl | 1 | 0 | 0 |  | 0 |  | 0 | 21 | 0
Díl: | EL5 | SKS |  |  |  | 0 |  | 0 |  | 0 |  | 0
210 | C9200L-48P-4G-E | Catalyst 9200L 48-port PoE+, 4 x 1G, Network Essentials | kpl | 1 | 0 | 0 |  | 0 |  | 0 | 21 | 0
211 | CON-SNT-C92004GE | SNTC-8X5XNBD Catalyst 9200L 48-port PoE+, 4 x 1G, Net | kpl | 1 | 0 | 0 |  | 0 |  | 0 | 21 | 0
212 | C9200L-DNA-E-48-3Y | C9200L Cisco DNA Essentials, 48-port, 3 Year Term license | kpl | 1 | 0 | 0 |  | 0 |  | 0 | 21 | 0
213 | C9200L-48T-4G-E | Catalyst 9200L 48-port data, 4 x 1G, Network Essentials | kpl | 1 | 0 | 0 |  | 0 |  | 0 | 21 | 0
214 | CON-SNT-C920L48E | SNTC-8X5XNBD Catalyst 9200L 48-port data, 4 x 1G, Net | kpl | 1 | 0 | 0 |  | 0 |  | 0 | 21 | 0
215 | C9200L-DNA-E-48-3Y | C9200L Cisco DNA Essentials, 48-port, 3 Year Term license | kpl | 1 | 0 | 0 |  | 0 |  | 0 | 21 | 0
216 | C9200L-24T-4G-E | Catalyst 9200L 24-port data, 4 x 1G, Network Essentials | kpl | 1 | 0 | 0 |  | 0 |  | 0 | 21 | 0
217 | CON-SNT-C920L24T | SNTC-8X5XNBD Catalyst 9200L 24-port data, 4 x 1G, Net | kpl | 1 | 0 | 0 |  | 0 |  | 0 | 21 | 0
218 | C9200L-DNA-E-24-3Y | C9200L Cisco DNA Essentials, 24-port, 3 Year Term license | kpl | 1 | 0 | 0 |  | 0 |  | 0 | 21 | 0
219 | C9200L-STACK-KIT= | Cisco Catalyst 9200L Stack Module | kpl | 3 | 0 | 0 |  | 0 |  | 0 | 21 | 0
220 |  | Racková skříň 19" 15U s ventilátorem a se záložním zdrojem UPS (3000VA) | kpl | 1 | 0 | 0 |  | 0 |  | 0 | 21 | 0
221 |  | Zásuvka bílá osazená 2 porty, stíněná, povrchová | ks | 44 | 0 | 0 |  | 0 |  | 0 | 21 | 0
222 |  | Podlahová zásuvka STAKOHOME-8903-B 2x zásuvka 230V, 2x RJ45 cat.6a |  | 33 | 0 | 0 |  | 0 |  | 0 | 21 | 0
223 |  | Datový kabel C6 UTP 500m | kpl | 15 | 0 | 0 |  | 0 |  | 0 | 21 | 0
224 |  | LV 40x20 elektroinstalační vkládací lišta | m | 500 | 0 | 0 |  | 0 |  | 0 | 21 | 0
225 |  | LV 40x40 elektroinstalační vkládací lišta | m | 500 | 0 | 0 |  | 0 |  | 0 | 21 | 0
226 |  | LV 70x40 elektroinstalační vkládací lišta | m | 100 | 0 | 0 |  | 0 |  | 0 | 21 | 0
227 |  | LV 100x40 elektroinstalační vkládací lišta | m | 50 | 0 | 0 |  | 0 |  | 0 | 21 | 0
228 |  | Popis čtyřpáru | ks | 154 | 0 | 0 |  | 0 |  | 0 | 21 | 0
229 |  | Proměření trasy vč. vystavení protokolu CAT6E | ks | 154 | 0 | 0 |  | 0 |  | 0 | 21 | 0
230 |  | Zednické práce a začištění zdí pro průrazech | kpl | 1 | 0 | 0 |  | 0 |  | 0 | 21 | 0
231 |  | Podružný materiál | kpl | 1 | 0 | 0 |  | 0 |  | 0 | 21 | 0
232 |  | Optický kabel (rezerva na hranici stavby) | m | 130 | 0 | 0 |  | 0 |  | 0 | 21 | 0
233 |  | Zemní práce při pokládce optického kabelu na hranici stavby | m | 60 | 0 | 0 |  | 0 |  | 0 | 21 | 0
234 |  | Doprava | kpl | 1 | 0 | 0 |  | 0 |  | 0 | 21 | 0
Díl: | EL6 | CCTV |  |  |  | 0 |  | 0 |  | 0 |  | 0
235 |  | Venkovní kamera IPC-HDBW2531R-ZS-5Mpix, M2,7-13,5mm, IR30 WDR,IVS,H.265+,antivandal | kpl | 10 | 0 | 0 |  | 0 |  | 0 | 21 | 0
236 |  | PFA200W-nástěnný kryt pro DOME kamery | kpl | 10 | 0 | 0 |  | 0 |  | 0 | 21 | 0
237 |  | PFA137 zapojovací box kulatý | kpl | 10 | 0 | 0 |  | 0 |  | 0 | 21 | 0
238 |  | Vnitřní kamera IPC HDBW2531E-S-S2-5Mpix,3,6mm,IR30,WDR,IVS,H.265+,antivandal | kpl | 9 | 0 | 0 |  | 0 |  | 0 | 21 | 0
239 |  | PFA136 zapojovací box kulatý | kpl | 9 | 0 | 0 |  | 0 |  | 0 | 21 | 0
240 |  | Záznamové zařízení a příslušenství NVR5232-4KS2-,4K,2xHDD (až 20TB),IVS,320Mb,1U | kpl | 1 | 0 | 0 |  | 0 |  | 0 | 21 | 0
241 |  | HDD 4TB SATA NVR-Seageate Skyhawk 4TB,64MB cache,6Gb SATA,5900ot | kpl | 2 | 0 | 0 |  | 0 |  | 0 | 21 | 0
242 |  | PoE Switch 24/24+2MNGswitch 10/100 24xPoE+2x1Gb 2xSFP,MNG | kpl | 1 | 0 | 0 |  | 0 |  | 0 | 21 | 0
243 |  | Racková skříň 19" s ventilátorem a se záložním zdrojem UPS (3000VA) | kpl | 1 | 0 | 0 |  | 0 |  | 0 | 21 | 0
244 |  | Kabel 1 bal. 305m Cat.6 | kpl | 6 | 0 | 0 |  | 0 |  | 0 | 21 | 0
245 |  | Lišta vkládací 18x 13 bílá LV 2m | m | 200 | 0 | 0 |  | 0 |  | 0 | 21 | 0
246 |  | PC CCTV klient Triline profi 5114 včetně SW | kpl | 1 | 0 | 0 |  | 0 |  | 0 | 21 | 0
247 |  | Monitor VGA | kpl | 1 | 0 | 0 |  | 0 |  | 0 | 21 | 0
248 |  | Nálepka KAMERA GDPR-výstražná nálepka,pole pro popis,účel,kontakt,žlutá | kpl | 4 | 0 | 0 |  | 0 |  | 0 | 21 | 0
249 |  | Provozní kniha CCTV-výtisk A4 dle GDPR (EU/2016/679) | kpl | 1 | 0 | 0 |  | 0 |  | 0 | 21 | 0
250 |  | Požární tmel - kartuš 300ml | kpl | 4 | 0 | 0 |  | 0 |  | 0 | 21 | 0
251 |  | Pěna protipožární, k vyplnění průchodů el kabelů | kpl | 20 | 0 | 0 |  | 0 |  | 0
252 |  | Nespecifikované náklady, montážní a instalační materiál | kpl | 1 | 0 | 0 |  | 0 |  | 0 | 21 | 0
Díl: | EL 7 | Domácí telefon |  |  |  | 0 |  | 0 |  | 0 |  | 0
253 |  | Venkovní tablo v provedení antivandal | kpl | 2 | 0 | 0 |  | 0 |  | 0 | 21 | 0
254 |  | Transformátor 230V/12V | kpl | 1 | 0 | 0 |  | 0 |  | 0 | 21 | 0
255 |  | Kabel SYKFY 5x2x0,5 mm2 uložený pod omítkou včetně dodávky kabelu | m | 100 | 0 | 0 |  | 0 |  | 0 | 21 | 0
256 |  | Instalační krabice pro instalaci panelu domáciho telefonu pod omítku, Š115xV280xH45mm | kpl | 5 | 0 | 0 |  | 0 |  | 0 | 21 | 0
257 |  | Příslušenství sítě domácího telefonu | kpl | 1 | 0 | 0 |  | 0 |  | 0 | 21 | 0
258 |  | Elektrický dveřní zámek | kpl | 3 | 0 | 0 |  | 0 |  | 0 | 21 | 0
259 |  | Povětrnostní kryt (stříška) venkovního panelu | kpl | 3 | 0 | 0 |  | 0 |  | 0 | 21 | 0
260 |  | Napájecí zdroj, 12V | kpl | 1 | 0 | 0 |  | 0 |  | 0 | 21 | 0
261 |  | Vnitřní telefon se sluchátkem, sluchátko k základně propojené točenou šňůrou s modulárními konektory RJ10 na obou stranách, napájecí napětí 12V DC,připojení pomocí 3 vodičů, V220xŠ85xH40mm, materiál ABS plast, barva bílá | kpl | 2 | 0 | 0 |  | 0 |  | 0 | 21 | 0
262 |  | Elektroinstalační přístrojová krabice, pro montáž do zdi, průměr 73mm, hloubka 66mm, materiál samozhášivé PVC | kpl | 5 | 0 | 0 |  | 0 |  | 0 | 21 | 0
263 |  | Oživení a nastavení systému | kpl | 1 | 0 | 0 |  | 0 |  | 0 | 21 | 0
264 |  | Podružný materiál | kpl | 1 | 0 | 0 |  | 0 |  | 0 | 21 | 0
265 |  | Materiálová rezerva | kpl | 1 | 0 | 0 |  | 0 |  | 0 | 21 | 0
266 |  | Kompletace [hod.] | h | 48 | 0 | 0 |  | 0 |  | 0 | 21 | 0
267 |  | Zaškolení uživatele [hod.] | h | 4 | 0 | 0 |  | 0 |  | 0 | 21 | 0
268 |  | Vedlejší náklady - cestovné + dopravné | kpl | 1 | 0 | 0 |  | 0 |  | 0 | 21 | 0
269 |  | Inženýrská činnost, projekt skutečného provedení | kpl | 1 | 0 | 0 |  | 0 |  | 0 | 21 | 0
Díl: | ON | Ostatní náklady |  |  |  | 0 |  | 0 |  | 0 |  | 0
270 | 005241010R | Dokumentace skutečného provedení | Soubor | 1 | 0 | 0 |  | 0 |  | 0 | 21 | 0
271 |  | Náklady na zprávy TIČR | Soubor | 1 | 0 | 0 |  | 0 |  | 0 | 21 | 0
272 | 00523 R | Zkoušky a revize | Soubor | 1 | 0 | 0 |  | 0 |  | 0 | 21 | 0
Díl: | VN | Vedlejší náklady |  |  |  | 0 |  | 0 |  | 0 |  | 0
273 |  | Nespecifikované náklady | kpl | 1 | 0 | 0 |  | 0 |  | 0 | 21 | 0
274 |  | Mimostaveništní doprava individualní | kpl | 1 | 0 | 0 |  | 0 |  | 0 | 21 | 0
275 |  | Koordinační činnost | kpl | 1 | 0 | 0 |  | 0 |  | 0 | 21 | 0
276 |  | Montážní plošina na autopod. MTP 27 (T148) | Sh | 120 | 0 | 0 |  | 0 |  | 0 | 21 | 0
277 |  | Poplatek za skládku | kpl | 1 | 0 | 0 |  | 0 |  | 0 | 21 | 0
278 |  | Zednické výpomoci hsv | kpl | 1 | 0 | 0 |  | 0 |  | 0 | 21 | 0
279 | RZ2T00 | Výchozí revize, vystavení revizní zprávy | kpl | 1 | 0 | 0 |  | 0 |  | 0 | 21 | 0
Celkem | [5 empty] | 0
Poznámky uchazeče k zadání
Jedná se o minimální rozpočet. Pokud uchazeč při prohlídce místa plnění zjistí chybějící položku, doplní tuto samostatně pod tuto poznámku se zdůvodněním . Součástí realizace uvedené akce musí být veškeré dodávky, práce a služby, které nejsou výslovně uvedeny v dokumentaci, ale jsou nezbytné pro úplnost a funkčnost zařízení podle uvedených požadavků. Dále je třeba dodržovat platné normy pro souběh a křížení kabelů silových a sdělovacích rozvodů. Realizaci je třeba dodavatelsky koordinovat. Zejména je nutné věnovat zvýšenou pozornost při demontážních pracích a stříhání vodičů a kabelů, postupovat velmi opatrně, aby nedošlo k úrazu nebo škodám. Zhotovitel zahrne do ceny elektro části demontáže a ekologickou likvidaci rušených zařízení. Dodávky, práce a služby pro elektrotechnologické zařízení musí být dodány kompletní, v uvedených hranicích dodávky včetně všech nezbytných přístrojů, pomocných zařízení, příslušenství a spojovacího a upevňovacího materiálu. Dodávka musí být řádně odzkoušena, plně funkční a schopna uvedení do provozu. Veškerá dodávaná zařízení musí být nová, poprvé použitá. Dodávaná zařízení musí být dodána od výrobců, kteří mají v ČR zajištěn servis. Toto prokáže zhotovitel při předání a převzetí, kdy doloží k jednotlivým zařízením příslušné doklady a prohlášení servisní organizace v ČR o zajištění servisu. Veškerá dodávaná zařízení musí odpovídat požadavkům zákona č. 22/1997Sb. v platném znění a souvisejícím nařízením vlády. Zhotovitel doloží ke všem dodávaným výrobkům doklady požadované podle uvedených právních předpisů. Veškeré zařízení musí být dodáno v souladu s požadavky vyhlášky č. 137/1998Sb. o obecných technických požadavcích na výstavbu. Veškeré práce musí být prováděny za dodržování všech norem a předpisů platných v ČR a doloženy předepsanými doklady o provedených zkouškách a revizích. Případné náhrady svítidel musí odsouhlasit projektant osvětlení před objednáním svítidel zhotovitelem. Po instalaci osvětlovací soustavy zadavatel zajistí na své náklady provedení kontrolního měření intenzity osvětlení, indexu podání barev a teploty chromatičnosti. Měření provede projektant osvětlení certifikovaný metrolog Filip Lerch. Veškerá měření a protokoly předloží zadavatel zhotoviteli nejpozději do 15 dnů od uvolnění staveniště zhotovitelem. Dílo bude převzato zadavatelem od zhotovitele na základě výsledků hodnot provedeného měření, při splnění veškerých požadovaných parametrů specifikovaných v tomto dokumentu.

## ZOKT
| TĚLOCVIČNA V ULICI JÍVANSKÁ - Horní Počernice |  |  |  |  | P_136_20
| ODVOD TEPLA A KOUŘE |  |  |  |  | DPS
Položka | Popis | Výrobce typ | Množství | Jednotka | Jed. cena | Celk. cena
[5 empty] | (Kč) | (Kč)
1 | Křídlová ZOKT klapka - certifikována dle ČSN EN 12101-2 – specifikace B300 - hliníková konstrukce - provedení lamel-PC opál, 20mm, U=1,34W/m2K - motorický otvírač 24V - včetně nezateplené rovné podsady; výška 500mm, FeZn provedení - aerodynamicky volná plocha Aa=1,09m2 | Colt Apollo mono stright 800x2100 APM/3E/800/2100/S50/H/F/PO20/R/M1B24/X/FX/4/X/W0 | 8 | ks |  | 0
2 | Rozvaděč ZOKT - ovládání 8ks ZOKT 24V - 1x beznapěťový kontakt z EPS - 1x kontakt do EPS o aktivaci z tlačítka - 1x nouzové tlačítko - akumulátory zajišťující provoz ZOKT při výpadku proudu | Colt R - ZOKT | 1 | ks |  | 0
3 | Nouzové tlačítko | TAST | 1 | ks |  | 0
4 | INDIVIDUÁLNÍ POSUDKY,TIČR, MONTÁŽ, DOPRAVNÉ, JEŘÁB
4.1 | zapojení, uvedení do provozu, funkční zkoušky |  | 1 | Paušál |  | 0
4.2 | dokladová část, výchozí revizní zprávy |  | 1 | Paušál |  | 0
4.3 | projekt skutečného provedení |  | 1 | Paušál |  | 0
4.4 | zaškolení obsluhy |  | 1 | Paušál |  | 0
4.5 | svislá a vodorovná doprava, lešení, montážní plošiny |  | 1 | Paušál |  | 0
| CELKEM ZOKT |  |  |  |  | 0
DŮLEŽITÉ: | Systém odvodu tepla a kouře při požáru (ZOKT) se navrhuje jako jeden nedělitelný systém vyhrazeného požárně bezpečnostního zařízení, který je složen z několika na sebe navazujících komponentů a je závislý i na dalších prvcích zapojených do systému přímo ovlivňující funkčnost samotného zařízení. Součástí systému ZOKT jsou např. ventilátory, certifikované ZOKT potrubí, přívodní otvory, kouřové zástěny, usměrňovače, rozvaděče (ovládací panely), klapky pro přirozený odvod zplodin apod. Při uvádění zařízení do provozu přebírá za funkčnost celého systému ZOKT odpovědnost dodavatel, dělení jednotlivých komponent do dalších oddílů je tedy nepřípustné.
Požární ucpávky, utěsnění prostupů kolem ZOKT potrubí, kabeláž mezi jednotlivými konponety ZOKT není předmětem tohoto výkazu výměr.

## Infosystém
11. | INFORMAČNÍ SYSTÉM
| Úroveň informací | Specifikace | principielní příklad označení ve výkresu | počet | Kč/kus | Celkem
5.1 | orientace základní - NÁPISY NAD VSTUPY DO TĚLOCVIČNY | nápis nad vstupy do tělocvičny, kde jsou jednotlivá písmena nápisu samostatně vyřezána - materiál - hliníkové sendvičové desky (ACP) např. Dibond (polyetylenové jádro oboustraně kryté plechem z hliníku tl. 0,3mm) - barva RAL 110 80 70 - tl. desky 4mm, výška písma 190 mm - umístění min 100mm nad nadpražím - lepené na stěnu na distanční podložku tl. 6mm - velikost písma nutno přizpůsobit prostorovým možnostem! | - plná čára, kapitálky | 3 |  | 0
5.2 | orientace pro uživatele na dveřích | nálepky na dveřích, vodorovný pruh s textem na celou šířku dveří - UV stabilní, vodě odolné - odstín písma bílý, odstín pruhu zelený RAL 110 80 70 | - čárkovaná čára, malé písmo/kapitálky | 7 |  | 0
5.3 | orientace pro uživatele na prosklených dveřích | nálepky na dveřích, vodorovný pruh s textem na celou šířku dveří - UV stabilní, vodě odolné - odstín pruhu pískované sklo, písmo bílé | - čerchovaná čára, velké písmo/kapitálky | 6 |  | 0
5.4. | orientace pro uživatele na stěně | nápisy ve vstupní hale a chodbě v 2.n.p. na stěně, kde jsou jednotlivá písmena nápisu samostatně vyřezána - materiál - hliníkové sendvičové desky (ACP) např. Dibond (polyetylenové jádro oboustraně kryté plechem z hliníku tl. 0,3mm) - barva RAL 110 80 70 | - velké písmo/kapitálky/piktogramy | 3 |  | 0
5.5. | doplňková orientace na dveřích - piktogramy | nálepky na dveřích (velikost dle výkresu dveřních křídel s doplňkovými informacemi pro orientaci ve sprchách a šatnách - piktogram sprchy, WC, úklid, technická místnost, kuchyňka) - UV stabilní, voděodolné - odstín piktogramu bílý, odstín pruhu zelený RAL 110 80 70 | - plná čára, piktogram | 11 |  | 0
5.6. | evakuační informace | tabulka s evakuačním plánkem dle požadavku PBŘ - velikost dle PBŘ - 4 x A4 - materiál - mléčné plexisklo s potiskem tl. 4mm, UV stabilní, voděodolné - upevněno lepením na podložky tl. 10mm - odstín bílá, natištěný text - osazení horní hrany ve výšce 1,5m nad podlahou |  | 20 |  | 0
5.7. | grafický návrh |  |  | 1 |  | 0
|  | Celkem |  |  |  | 0

## Zádržný systém I
Certifikované záchytné a zádržné systémy proti pádu z výšky a do hloubky
Název | Množsví | Jednotka | Cena za jednotku v CZK bez DPH. | Cena celkem v CZK bez DPH
Kód
TSL-500-BE3
Z60000037 | 22 | ks |  | 0
TSL-600-HD10
Z0000166 | 5 | ks |  | 0
TSL-700-HD10
Z60000056 | 16 | ks |  | 0
TSL-800-HD10
Z00000057 | 10 | ks |  | 0
TSL-900-HD10
Z60000390 | 1 | ks |  | 0
TSL-L6
Z60000027 | 2.5 | bm |  | 0
TSL-NAP6
Z60000028 | 1 | ks |  | 0
TSL-KP6
Z60000045 | 1 | ks |  | 0
TLS-Štítek
Z60000549 | 1 | ks |  | 0
Montáž
MON000001 | 1 | ks |  | 0
Revize a předánído užívání
Z70000063 | 1 | ks |  | 0
|  |  | Cena bez DPH | 0

## Zádržný systém II
Certifikované záchytné a zádržné systémy proti pádu z výšky a do hloubky
Název | Množsví | Jednotka | Cena za jednotku v CZK bez DPH. | Cena celkem v CZK bez DPH
Kód
Žebřík v=10,71m
TSL-HL (dlohé)
Z60000352 | 1 | ks |  | 0
TSL-HE
Z60000349 | 1 | ks |  | 0
TSL-HZW
Z60000350 | 2 | ks |  | 0
TSL-HJ
Z60000358 | 1 | ks |  | 0
TSL-LS
Z60000001 | 13 | mb |  | 0
TSL-KP8
Z60000010 | 1 | ks |  | 0
TSL-Štítek
Z60000549 | 1 | ks |  | 0
Žebřík v=4,04m
TSL-HL (dlohé)
Z60000352 | 1 | ks |  | 0
TSL-HZW
Z60000350 | 1 | ks |  | 0
TSL-HE
Z60000349 | 1 | ks |  | 0
TSL-HJ
Z60000358 | 1 | ks |  | 0
TSL-LS
Z60000001 | 6 | mb |  | 0
TSL-KP8
Z60000010 | 1 | ks |  | 0
TSL-Štítek
Z60000549 | 1 | ks |  | 0
Žebřík v=4,99m
TSL-HL (dlohé)
Z60000352 | 1 | ks |  | 0
TSL-HZW
Z60000350 | 1 | ks |  | 0
TSL-HE
Z60000349 | 1 | ks |  | 0
TSL-HJ
Z60000358 | 1 | ks |  | 0
TSL-LS
Z60000001 | 6 | mb |  | 0
TSL-KP8
Z60000010 | 1 | ks |  | 0
TSL-Štítek
Z60000549 | 1 | ks |  | 0
Žebřík v=5,72m
TSL-HL (dlohé)
Z60000352 | 1 | ks |  | 0
TSL-HZW
Z60000350 | 1 | ks |  | 0
TSL-HE
Z60000349 | 1 | ks |  | 0
TSL-HJ
Z60000358 | 1 | ks |  | 0
TSL-LS
Z60000001 | 8 | mb |  | 0
TSL-KP8
Z60000010 | 1 | ks |  | 0
TSL-Štítek
Z60000549 | 1 | ks |  | 0
Žebřík v=2,79m
TSL-HL (dlohé)
Z60000352 | 1 | ks |  | 0
TSL-HE
Z60000349 | 1 | ks |  | 0
TSL-HJ
Z60000358 | 1 | ks |  | 0
TSL-LS
Z60000001 | 5 | mb |  | 0
TSL-KP8
Z60000010 | 1 | ks |  | 0
TSL-Štítek
Z60000549 | 1 | ks |  | 0
Žebřík v=4,56m
TSL-HL (dlohé)
Z60000352 | 1 | ks |  | 0
TSL-HZW
Z60000350 | 1 | ks |  | 0
TSL-HE
Z60000349 | 1 | ks |  | 0
TSL-HJ
Z60000358 | 1 | ks |  | 0
TSL-LS
Z60000001 | 6.5 | mb |  | 0
TSL-KP8
Z60000010 | 1 | ks |  | 0
TSL-Štítek
Z60000549 | 1 | ks |  | 0
Speciální položky
MONTÁŽ
MON000001 | 1 | ks |  | 0
Revize a předání do užívání
Z70000063 | 1 | ks |  | 0
|  |  | Celkem bez DPH | 0

## EPS
EPS - otevírání dveří
Vstup L1 2ks
Číslo položky | Popis položky | Ceníková cena | Počet |  | Celkem
| G-U sestava pro 2kř. s panikovými madly + motorika pro aktivní křídlo EV1 |  | 2 | ks | 0
130059 | GEZE - K600T tlačný stř. |  | 2 | ks | 0
130153 | GEZE - Konzole T pro K600T (Z profil na křídlo) stř. |  | 2 | ks | 0
130154 | GEZE - Konzole R pro K600T (L profil na rám) stř. |  | 2 | ks | 0
139151 | GEZE-THZ - schodišťová centrála 3,4A bíl. |  | 1 | ks | 0
099561 | GEZE-požární tlačítko FT 4 - VdS oranžové |  | 1 | ks | 0
129393 | GEZE-AS500-LTA-24-AZ-mžik. přepínač O-Z+LED pro THZ |  | 1 | ks | 0
027333 | GEZE-TS-5000-tělo stř. |  | 2 | ks | 0
049185 | GEZE-TS-4000/5000-mont.deska - tělo stř. |  | 2 | ks | 0
068221 | GEZE-TS-3000V/5000-lišta stř. |  | 2 | ks | 0
ZBPK27,6V/2A | Lineární zdroj s odp. AKU 27,6Vss 2A |  | 2 | ks | 0
02.257.0100.112 | Koule mod 257 oval.ros. Elox |  | 2 | ks | 0
KP 01.3 | 10314 - Kabelová přechodka - zadlabávací 500mm |  | 2 | ks | 0
UT1270 | Akumulátor 12V 7 Ah |  | 4 | ks | 0
| Montáž na připravené kabely |  | 1 | ks | 0
| Celkem bez DPH |  |  | 0
Pozice 2x 4L + 1x 6P
Číslo položky | Popis položky | Ceníková cena | Počet |  | Celkem
| Sada zámků do dvoukřídlích dveří G.U-Secury Autom., sada el. pohonu A-Öffner, Panic CE |  | 3 | ks | 0
| Electric Locks Series, ML-350M-PL-24 + protikus s náběhem |  | 6 | ks | 0
| Paniková hrazda GU-PZ/92 + trubka L=1150mm - elox |  | 3 | ks | 0
| Paniková hrazda GU-PZ/92, mikrospínač, pasiv + trubka L=1150mm - elox |  | 3 | ks | 0
130059 | GEZE - K600T tlačný stř. |  | 3 | ks | 0
130153 | GEZE - Konzole T pro K600T (Z profil na křídlo) stř. |  | 3 | ks | 0
130154 | GEZE - Konzole R pro K600T (L profil na rám) stř. |  | 3 | ks | 0
139151 | GEZE-THZ - schodišťová centrála 3,4A bíl. |  | 3 | ks | 0
099561 | GEZE-požární tlačítko FT 4 - VdS oranžové |  | 3 | ks | 0
129393 | GEZE-AS500-LTA-24-AZ-mžik. přepínač O-Z+LED pro THZ |  | 3 | ks | 0
102789 | GEZE-TS-4000-tělo stř. |  | 3 | ks | 0
102421 | GEZE-TS-2000/4000-rameno stř. |  | 3 | ks | 0
049185 | GEZE-TS-4000/5000-mont.deska - tělo stř. |  | 3 | ks | 0
02.257.0100.112 | Koule mod 257 oval.ros. Elox |  | 3 | ks | 0
KP 01.3 | 10314 - Kabelová přechodka - zadlabávací 500mm |  | 3 | ks | 0
027333 | GEZE-TS-5000-tělo stř. |  | 3 | ks | 0
049185 | GEZE-TS-4000/5000-mont.deska - tělo stř. |  | 3 | ks | 0
068221 | GEZE-TS-3000V/5000-lišta stř. |  | 3 | ks | 0
ZBPK27,6V/2A | Lineární zdroj s odp. AKU 27,6Vss 2A |  | 3 | ks | 0
UT1270 | Akumulátor 12V 7 Ah |  | 6 | ks | 0
| Montáž na připravené kabely |  | 3 | ks | 0
| Dopravné Praha |  | 3 | ks | 0
| Celkem bez DPH |  |  | 0
Okna 2.NP - 3ks oken + centrála
Číslo položky | Popis položky | Ceníková cena | Počet |  | Celkem
522000 | AUMÜLLER-KS4 1000 S12 24V R - 1000 mm - 1,2 A |  | 3 | ks | 0
522940 | AUMÜLLER-KS4 - F42 - konzole na rám okna |  | 3 | ks | 0
151441 | AUMÜLLER-KS4 - F42 - konzole na okno |  | 3 | ks | 0
515930 | AUMÜLLER-El.mot. závora FVUB pro posun celoob. kování okna, S2/3/12, 24 V DC, pravý |  | 3 | ks | 0
188034 | GEZE-MBZ300 N8, 1 větrací skupina, 1 místo |  | 1 | ks | 0
129393 | GEZE-AS500-LTA-24-AZ-mžik. přepínač O-Z+LED pro THZ |  | 1 | ks | 0
| Montáž na připravené kabely |  | 1 | ks | 0
| Dopravné Praha |  | 1 | ks | 0
| Celkem bez DPH |  |  | 0
| Nabídka celkem bez DPH |  |  | 0

## SO 03 - Venkovní úpravy
[9 empty] | >> skryté sloupce << | [9 empty] | {bd22670b-2ba4-4b9b-ae7b-d4b4edd0cf5c}
2
| KRYCÍ LIST SOUPISU PRACÍ | [8 empty] | v --- níže se nacházejí doplnkové a pomocné údaje k sestavám --- v | [8 empty] | False
Stavba:
Tělocvična v ulici Jívanská - revize 08
Objekt:
SO 03 - Venkovní úpravy
| KSO: |  |  |  |  | CC-CZ:
| Místo: |  | Praha - Horní Počernice |  |  | Datum: | 2023-01-10
| Zadavatel: |  |  |  |  | IČ:
DIČ:
| Zhotovitel: |  |  |  |  | IČ: | 0
[6 empty] | DIČ: | 0
| Projektant: |  |  |  |  | IČ:
|  | Sportovní projekty s.r.o. |  |  |  | DIČ:
| Zpracovatel: |  |  |  |  | IČ:
|  | F.Pecka |  |  |  | DIČ:
Poznámka:
| Cena bez DPH | [5 empty] | 0
|  |  | Základ daně |  |  | Sazba daně | Výše daně
| DPH | základní | 0 |  |  | 21% | 0
|  | snížená | 0 |  |  | 15% | 0
|  | zákl. přenesená | 0 |  |  | 21% | 0
|  | sníž. přenesená | 0 |  |  | 15% | 0
|  | nulová | 0 |  |  | 0% | 0
| Cena s DPH |  |  | v | CZK |  | 0
| Projektant |  |  | Zpracovatel
| Datum a podpis: |  | Razítko | Datum a podpis: |  |  | Razítko
| Objednavatel |  |  | Zhotovitel
| Datum a podpis: |  | Razítko | Datum a podpis: |  |  | Razítko
REKAPITULACE ČLENĚNÍ SOUPISU PRACÍ
Stavba:
Tělocvična v ulici Jívanská - revize 08
Objekt:
SO 03 - Venkovní úpravy
Místo: |  |  | Praha - Horní Počernice |  |  | Datum: | 2023-01-10
Zadavatel: | [5 empty] | Projektant: | Sportovní projekty s.r.o.
Zhotovitel: | [5 empty] | Zpracovatel: | F.Pecka
Kód dílu - Popis | [6 empty] | Cena celkem [CZK]
Náklady ze soupisu prací | [6 empty] | 0 | [12 empty] | -1
| HSV - Práce a dodávky HSV | [5 empty] | 0
| 1 - Zemní práce | [5 empty] | 0
| 2 - Zakládání | [5 empty] | 0
| 3 - Svislé a kompletní konstrukce | [5 empty] | 0
| 4 - Vodorovné konstrukce | [5 empty] | 0
| 5 - Komunikace pozemní | [5 empty] | 0
| 9 - Ostatní konstrukce a práce, bourání | [5 empty] | 0
| 998 - Přesun hmot | [5 empty] | 0
| PSV - Práce a dodávky PSV | [5 empty] | 0
| 794 - Vybavení areálu | [5 empty] | 0
| VRN - Vedlejší rozpočtové náklady | [5 empty] | 0
| VRN1 - Průzkumné, geodetické a projektové práce | [5 empty] | 0
| VRN3 - Zařízení staveniště | [5 empty] | 0
| VRN4 - Inženýrská činnost | [5 empty] | 0
| VRN9 - Ostatní náklady | [5 empty] | 0
SOUPIS PRACÍ
Stavba:
Tělocvična v ulici Jívanská - revize 08
Objekt:
SO 03 - Venkovní úpravy
Místo: |  |  | Praha - Horní Počernice |  |  | Datum: | 2023-01-10
Zadavatel: | [5 empty] | Projektant: | Sportovní projekty s.r.o.
Zhotovitel: | [5 empty] | Zpracovatel: | F.Pecka
PČ | Typ | Kód | Popis | MJ | Množství | J.cena [CZK] | Cena celkem [CZK] | Cenová soustava |  |  | DPH | J. Nh [h] | Nh celkem [h] | J. hmotnost [t] | Hmotnost celkem [t] | J. suť [t] | Suť Celkem [t]
Náklady soupisu celkem | [6 empty] | 0 | [5 empty] | 1793.2026 |  | 733.228 |  | 0 |  | D | -1 | [10 empty] | 0
| D | HSV | Práce a dodávky HSV |  |  |  | 0 | [5 empty] | 1793.2026 |  | 733.228 |  | 0 | 1 | D | 0 |  |  |  | ROZPOCET | [6 empty] | 0
| D | 1 | Zemní práce |  |  |  | 0 | [5 empty] | 640.8635 |  | 14.0578 |  | 0 | 1 | D | 1 |  |  |  | ROZPOCET | [6 empty] | 0
1 | K | 132212111 | Hloubení rýh š do 800 mm v soudržných horninách třídy těžitelnosti I, skupiny 3 ručně | m3 | 42.611 |  | 0 |  |  |  | základní | 4.493 | 191.4512 | 0 | 0 | 0 | 0 | 4 | K | 2 |  |  |  | ROZPOCET | 0 | 0 | 0 | 0 | 0 | 1 | 0 | 4 | -2047518860
| VV |  | rýhy pro obrubníky | [15 empty] | VV | 2 | 1 | True | 0 | ROZPOCET
| VV |  | "silniční" 0,30*0,30*170,60 |  | 15.354 | [13 empty] | VV | 2 | 2 | True | 0 | ROZPOCET
| VV |  | "zahradní" 0,30*0,30*234,12 |  | 21.071 | [13 empty] | VV | 2 | 2 | True | 0 | ROZPOCET
| VV |  | Mezisoučet |  | 36.425 | [13 empty] | VV | 2 | 3 | True | 0 | ROZPOCET
| VV |  | "schodiště 1" 0,30*0,45*1,60+0,30*0,45*1,60 |  | 0.432 | [13 empty] | VV | 2 | 2 | True | 0 | ROZPOCET
| VV |  | "schodiště 2" 0,30*0,45*1,60 |  | 0.216 | [13 empty] | VV | 2 | 2 | True | 0 | ROZPOCET
| VV |  | "schodiště 3" 0,30*0,45*2,20+0,30*0,45*2,20 |  | 0.594 | [13 empty] | VV | 2 | 2 | True | 0 | ROZPOCET
| VV |  | "schodiště 4" 0,30*0,40*13,0+0,30*0,40*13,0 |  | 3.12 | [13 empty] | VV | 2 | 2 | True | 0 | ROZPOCET
| VV |  | Mezisoučet |  | 4.362 | [13 empty] | VV | 2 | 3 | True | 0 | ROZPOCET
| VV |  | "oplocení 1" 11,40*0,40*0,40 |  | 1.824 | [13 empty] | VV | 2 | 2 | True | 0 | ROZPOCET
| VV |  | Mezisoučet |  | 1.824 | [13 empty] | VV | 2 | 3 | True | 0 | ROZPOCET
| VV |  | Součet |  | 42.611 | [13 empty] | VV | 2 | 4 | True | 1 | ROZPOCET
2 | K | 133212011 | Hloubení šachet v hornině třídy těžitelnosti I, skupiny 3, plocha výkopu do 4 m2 ručně | m3 | 1.08 |  | 0 |  |  |  | základní | 7.133 | 7.7036 | 0 | 0 | 0 | 0 | 4 | K | 2 |  |  |  | ROZPOCET | 0 | 0 | 0 | 0 | 0 | 1 | 0 | 4 | -179108704
| VV |  | "oplocení 2" 0,40*0,40*0,75*6 |  | 0.72 | [13 empty] | VV | 2 | 2 | True | 0 | ROZPOCET
| VV |  | "oplocení 3" 0,40*0,40*0,75*3 |  | 0.36 | [13 empty] | VV | 2 | 2 | True | 0 | ROZPOCET
| VV |  | Součet |  | 1.08 | [13 empty] | VV | 2 | 4 | True | 1 | ROZPOCET
3 | K | 162251102 | Vodorovné přemístění do 50 m výkopku/sypaniny z horniny třídy těžitelnosti I, skupiny 1 až 3 | m3 | 229.546 |  | 0 |  |  |  | základní | 0.07 | 16.0682 | 0 | 0 | 0 | 0 | 4 | K | 2 |  |  |  | ROZPOCET | 0 | 0 | 0 | 0 | 0 | 1 | 0 | 4 | -2043547312
| VV |  | přemístění ornice z deponie pro další použití | [15 empty] | VV | 2 | 1 | True | 0 | ROZPOCET
| VV |  | "pod trávník" 1039,0*0,20 |  | 207.8 | [13 empty] | VV | 2 | 2 | True | 0 | ROZPOCET
| VV |  | "pod půdokryvné byliny" 68,0*0,25 |  | 17 | [13 empty] | VV | 2 | 2 | True | 0 | ROZPOCET
| VV |  | "násyp zeminy pod schodiště" 4,746 |  | 4.746 | [13 empty] | VV | 2 | 2 | True | 0 | ROZPOCET
| VV |  | Součet |  | 229.546 | [13 empty] | VV | 2 | 4 | True | 1 | ROZPOCET
4 | K | 162751117 | Vodorovné přemístění do 10000 m výkopku/sypaniny z horniny třídy těžitelnosti I, skupiny 1 až 3 | m3 | 36.425 |  | 0 |  |  |  | základní | 0.087 | 3.169 | 0 | 0 | 0 | 0 | 4 | K | 2 |  |  |  | ROZPOCET | 0 | 0 | 0 | 0 | 0 | 1 | 0 | 4 | -1471059249
| VV |  | "rýhy pro obrubníky" 36,425 |  | 36.425 | [13 empty] | VV | 2 | 2 | True | 1 | ROZPOCET
5 | K | 162751119 | Příplatek k vodorovnému přemístění výkopku/sypaniny z horniny třídy těžitelnosti I, skupiny 1 až 3 ZKD 1000 m přes 10000 m | m3 | 364.25 |  | 0 |  |  |  | základní | 0.005 | 1.8213 | 0 | 0 | 0 | 0 | 4 | K | 2 |  |  |  | ROZPOCET | 0 | 0 | 0 | 0 | 0 | 1 | 0 | 4 | 1933514744
| VV |  | "rýhy pro obrubníky" 36,425*10 |  | 364.25 | [13 empty] | VV | 2 | 2 | True | 1 | ROZPOCET
6 | K | 167151101 | Nakládání výkopku z hornin třídy těžitelnosti I, skupiny 1 až 3 do 100 m3 | m3 | 229.546 |  | 0 |  |  |  | základní | 0.197 | 45.2206 | 0 | 0 | 0 | 0 | 4 | K | 2 |  |  |  | ROZPOCET | 0 | 0 | 0 | 0 | 0 | 1 | 0 | 4 | -1501119911
| VV |  | nakládání ornice pro další použití | [15 empty] | VV | 2 | 1 | True | 0 | ROZPOCET
| VV |  | "pod trávník" 1039,0*0,20 |  | 207.8 | [13 empty] | VV | 2 | 2 | True | 0 | ROZPOCET
| VV |  | "pod půdokryvné byliny" 68,0*0,25 |  | 17 | [13 empty] | VV | 2 | 2 | True | 0 | ROZPOCET
| VV |  | "násyp zeminy pod schodiště" 4,746 |  | 4.746 | [13 empty] | VV | 2 | 2 | True | 0 | ROZPOCET
| VV |  | Součet |  | 229.546 | [13 empty] | VV | 2 | 4 | True | 1 | ROZPOCET
7 | K | 171111103 | Uložení sypaniny z hornin soudržných do násypů zhutněných ručně | m3 | 4.746 |  | 0 |  |  |  | základní | 0.682 | 3.2368 | 0 | 0 | 0 | 0 | 4 | K | 2 |  |  |  | ROZPOCET | 0 | 0 | 0 | 0 | 0 | 1 | 0 | 4 | 432892097
| VV |  | "schodiště 1" 2,63*1,60*0,20 |  | 0.842 | [13 empty] | VV | 2 | 2 | True | 0 | ROZPOCET
| VV |  | "schodiště 2" 1,01*1,60*0,20 |  | 0.323 | [13 empty] | VV | 2 | 2 | True | 0 | ROZPOCET
| VV |  | "schodiště 3" 1,61*2,20*0,20 |  | 0.708 | [13 empty] | VV | 2 | 2 | True | 0 | ROZPOCET
| VV |  | "schodiště 4" (1,61+0,60)*0,5*13,0*0,20 |  | 2.873 | [13 empty] | VV | 2 | 2 | True | 0 | ROZPOCET
| VV |  | Součet |  | 4.746 | [13 empty] | VV | 2 | 4 | True | 1 | ROZPOCET
8 | K | 171201221 | Poplatek za uložení na skládce (skládkovné) zeminy a kamení kód odpadu 17 05 04 | t | 58.28 |  | 0 |  |  |  | základní | 0 | 0 | 0 | 0 | 0 | 0 | 4 | K | 2 |  |  |  | ROZPOCET | 0 | 0 | 0 | 0 | 0 | 1 | 0 | 4 | 696645871
| VV |  | "rýhy pro obrubníky" 36,425*1,6 |  | 58.28 | [13 empty] | VV | 2 | 2 | True | 1 | ROZPOCET
9 | K | 171251201 | Uložení sypaniny na skládky nebo meziskládky | m3 | 36.425 |  | 0 |  |  |  | základní | 0.009 | 0.32782 | 0 | 0 | 0 | 0 | 4 | K | 2 |  |  |  | ROZPOCET | 0 | 0 | 0 | 0 | 0 | 1 | 0 | 4 | -1353078303
| VV |  | "rýhy pro obrubníky" 36,425 |  | 36.425 | [13 empty] | VV | 2 | 2 | True | 1 | ROZPOCET
10 | K | 174111101 | Zásyp jam, šachet rýh nebo kolem objektů sypaninou se zhutněním ručně | m3 | 37.428 |  | 0 |  |  |  | základní | 0.632 | 23.6545 | 0 | 0 | 0 | 0 | 4 | K | 2 |  |  |  | ROZPOCET | 0 | 0 | 0 | 0 | 0 | 1 | 0 | 4 | 1351804000
| VV |  | "opěrná zeď 1" (12,30+2,80+1,25)*0,80*1,50 |  | 19.62 | [13 empty] | VV | 2 | 2 | True | 0 | ROZPOCET
| VV |  | "opěrná zeď 2" 6,40*1,0*1,50 |  | 9.6 | [13 empty] | VV | 2 | 2 | True | 0 | ROZPOCET
| VV |  | "podezdívka oplocení 1" 11,40*0,60*0,60*2 |  | 8.208 | [13 empty] | VV | 2 | 2 | True | 0 | ROZPOCET
| VV |  | Součet |  | 37.428 | [13 empty] | VV | 2 | 4 | True | 1 | ROZPOCET
11 | K | 181351003 | Rozprostření ornice tl vrstvy do 200 mm pl jednotlivě do 100 m2 v rovině nebo ve svahu do 1:5 strojně | m2 | 1039 |  | 0 |  |  |  | základní | 0.114 | 118.446 | 0 | 0 | 0 | 0 | 4 | K | 2 |  |  |  | ROZPOCET | 0 | 0 | 0 | 0 | 0 | 1 | 0 | 4 | 1704924278
| VV |  | "pod trávník" 1039,0 |  | 1039 | [13 empty] | VV | 2 | 2 | True | 1 | ROZPOCET
12 | K | 181351004 | Rozprostření ornice tl vrstvy do 250 mm pl do 100 m2 v rovině nebo ve svahu do 1:5 strojně | m2 | 68 |  | 0 |  |  |  | základní | 0.15 | 10.2 | 0 | 0 | 0 | 0 | 4 | K | 2 |  |  |  | ROZPOCET | 0 | 0 | 0 | 0 | 0 | 1 | 0 | 4 | 1170744266
| VV |  | "pod půdokryvné byliny" 68,0 |  | 68 | [13 empty] | VV | 2 | 2 | True | 1 | ROZPOCET
13 | M | 10371500 | substrát pro trávníky VL | m3 | 58.118 |  | 0 |  |  |  | základní | 0 | 0 | 0.21 | 12.2048 | 0 | 0 | 8 | M | 2 |  |  |  | ROZPOCET | 0 | 0 | 0 | 0 | 0 | 1 | 0 | 4 | 1632349753
| VV |  | (1039,0+68,0)*0,05*1,05 |  | 58.118 | [13 empty] | VV | 2 | 2 | True | 1 | ROZPOCET
14 | K | 181411131 | Založení parkového trávníku výsevem plochy do 1000 m2 v rovině a ve svahu do 1:5 | m2 | 1039 |  | 0 |  |  |  | základní | 0.058 | 60.262 | 0 | 0 | 0 | 0 | 4 | K | 2 |  |  |  | ROZPOCET | 0 | 0 | 0 | 0 | 0 | 1 | 0 | 4 | -1860009041
15 | M | 00572410 | osivo směs travní parková | kg | 31.17 |  | 0 |  |  |  | základní | 0 | 0 | 0.001 | 0.03117 | 0 | 0 | 8 | M | 2 |  |  |  | ROZPOCET | 0 | 0 | 0 | 0 | 0 | 1 | 0 | 4 | -726543814
| VV |  | 1039,0 |  | 1039 | [13 empty] | VV | 2 | 2 | True | 1 | ROZPOCET
| VV |  | 1039*0,03 'Přepočtené koeficientem množství |  | 31.17 | [13 empty] | VV | 2 | 2 | False | 1 | ROZPOCET
16 | K | 181951112 | Úprava pláně v hornině třídy těžitelnosti I, skupiny 1 až 3 se zhutněním strojně, vč.požadovaných zkoušek únosnosti | m2 | 1872.221 |  | 0 |  |  |  | základní | 0.025 | 46.8055 | 0 | 0 | 0 | 0 | 4 | K | 2 |  |  |  | ROZPOCET | 0 | 0 | 0 | 0 | 0 | 1 | 0 | 4 | -1201251966
| VV |  | "schodiště 1" 2,63*1,60 |  | 4.208 | [13 empty] | VV | 2 | 2 | True | 0 | ROZPOCET
| VV |  | "schodiště 2" 1,01*1,60 |  | 1.616 | [13 empty] | VV | 2 | 2 | True | 0 | ROZPOCET
| VV |  | "schodiště 3" 1,61*2,20 |  | 3.542 | [13 empty] | VV | 2 | 2 | True | 0 | ROZPOCET
| VV |  | "schodiště 4" (1,61+0,60)*0,5*13,0 |  | 14.365 | [13 empty] | VV | 2 | 2 | True | 0 | ROZPOCET
| VV |  | Mezisoučet |  | 23.731 | [13 empty] | VV | 2 | 3 | True | 0 | ROZPOCET
| VV |  | "komunikace S1" 369,0 |  | 369 | [13 empty] | VV | 2 | 2 | True | 0 | ROZPOCET
| VV |  | "chodníky S5" 372,49 |  | 372.49 | [13 empty] | VV | 2 | 2 | True | 0 | ROZPOCET
| VV |  | Mezisoučet |  | 741.49 | [13 empty] | VV | 2 | 3 | True | 0 | ROZPOCET
| VV |  | "trávník" 1039,0 |  | 1039 | [13 empty] | VV | 2 | 2 | True | 0 | ROZPOCET
| VV |  | "půdokryvné rostliny" 68,0 |  | 68 | [13 empty] | VV | 2 | 2 | True | 0 | ROZPOCET
| VV |  | Mezisoučet |  | 1107 | [13 empty] | VV | 2 | 3 | True | 0 | ROZPOCET
| VV |  | Součet |  | 1872.221 | [13 empty] | VV | 2 | 4 | True | 1 | ROZPOCET
17 | K | 182111111 | Zpevnění svahu netkanou textilií do 1:1 | m2 | 68 |  | 0 |  |  |  | základní | 0.5 | 34 | 0 | 0 | 0 | 0 | 4 | K | 2 |  |  |  | ROZPOCET | 0 | 0 | 0 | 0 | 0 | 1 | 0 | 4 | 107375904
18 | M | 69311317 | textilie netkaná HPPE 300g/m2 | m2 | 74.8 |  | 0 |  |  |  | základní | 0 | 0 | 0.0003 | 0.02244 | 0 | 0 | 8 | M | 2 |  |  |  | ROZPOCET | 0 | 0 | 0 | 0 | 0 | 1 | 0 | 4 | 545422812
| VV |  | 68*1,1 'Přepočtené koeficientem množství |  | 74.8 | [13 empty] | VV | 2 | 2 | False | 1 | ROZPOCET
19 | K | 183111312 | Hloubení jamek s výměnou 100 % půdy zeminy tř 1 až 4 objem do 0,005 m3 v rovině a svahu do 1:5 | kus | 374 |  | 0 |  |  |  | základní | 0.069 | 25.806 | 0 | 0 | 0 | 0 | 4 | K | 2 |  |  |  | ROZPOCET | 0 | 0 | 0 | 0 | 0 | 1 | 0 | 4 | -1524915929
| VV |  | 68,0*5,5 |  | 374 | [13 empty] | VV | 2 | 2 | True | 1 | ROZPOCET
20 | M | 10321100 | zahradní substrát pro výsadbu VL | m3 | 1.87 |  | 0 |  |  |  | základní | 0 | 0 | 0.22 | 0.4114 | 0 | 0 | 8 | M | 2 |  |  |  | ROZPOCET | 0 | 0 | 0 | 0 | 0 | 1 | 0 | 4 | 1849344503
| VV |  | 374*0,005 'Přepočtené koeficientem množství |  | 1.87 | [13 empty] | VV | 2 | 2 | False | 1 | ROZPOCET
21 | K | 183205112 | Založení záhonu v rovině a svahu do 1:5 zemina tř 3 | m2 | 68 |  | 0 |  |  |  | základní | 0.051 | 3.468 | 0 | 0 | 0 | 0 | 4 | K | 2 |  |  |  | ROZPOCET | 0 | 0 | 0 | 0 | 0 | 1 | 0 | 4 | -1519726672
22 | K | 183211312R | Výsadba rostlin půdokryvných | kus | 374 |  | 0 |  |  |  | základní | 0.033 | 12.342 | 0 | 0 | 0 | 0 | 4 | K | 2 |  |  |  | ROZPOCET | 0 | 0 | 0 | 0 | 0 | 1 | 0 | 4 | 1460773811
23 | M | 026300100R | Cotoneaster dammeri - dodávka půdokryvných rostlin | ks | 377.74 |  | 0 |  |  |  | základní | 0 | 0 | 0 | 0 | 0 | 0 | 8 | M | 2 |  |  |  | ROZPOCET | 0 | 0 | 0 | 0 | 0 | 1 | 0 | 4 | -965416508
| VV |  | 374*1,01 'Přepočtené koeficientem množství |  | 377.74 | [13 empty] | VV | 2 | 2 | False | 1 | ROZPOCET
24 | K | 183403153 | Obdělání půdy hrabáním v rovině a svahu do 1:5 | m2 | 68 |  | 0 |  |  |  | základní | 0.015 | 1.02 | 0 | 0 | 0 | 0 | 4 | K | 2 |  |  |  | ROZPOCET | 0 | 0 | 0 | 0 | 0 | 1 | 0 | 4 | -895794014
25 | K | 184802111 | Chemické odplevelení před založením kultury nad 20 m2 postřikem na široko v rovině a svahu do 1:5 | m2 | 1107 |  | 0 |  |  |  | základní | 0.004 | 4.428 | 0 | 0 | 0 | 0 | 4 | K | 2 |  |  |  | ROZPOCET | 0 | 0 | 0 | 0 | 0 | 1 | 0 | 4 | 302677331
| VV |  | 1039,0+68,0 |  | 1107 | [13 empty] | VV | 2 | 2 | True | 1 | ROZPOCET
26 | K | 184911421 | Mulčování rostlin kůrou tl. do 0,1 m v rovině a svahu do 1:5 | m2 | 68 |  | 0 |  |  |  | základní | 0.113 | 7.684 | 0 | 0 | 0 | 0 | 4 | K | 2 |  |  |  | ROZPOCET | 0 | 0 | 0 | 0 | 0 | 1 | 0 | 4 | 807841052
27 | M | 10391100 | kůra mulčovací VL | m3 | 6.8 |  | 0 |  |  |  | základní | 0 | 0 | 0.2 | 1.36 | 0 | 0 | 8 | M | 2 |  |  |  | ROZPOCET | 0 | 0 | 0 | 0 | 0 | 1 | 0 | 4 | 1540163799
| VV |  | 68,000*0,10 |  | 6.8 | [13 empty] | VV | 2 | 2 | True | 1 | ROZPOCET
28 | K | 185802113 | Hnojení půdy umělým hnojivem na široko v rovině a svahu do 1:5 | t | 0.028 |  | 0 |  |  |  | základní | 21.429 | 0.60001 | 0 | 0 | 0 | 0 | 4 | K | 2 |  |  |  | ROZPOCET | 0 | 0 | 0 | 0 | 0 | 1 | 0 | 4 | 714707823
| VV |  | 1107,0*0,000025 |  | 0.028 | [13 empty] | VV | 2 | 2 | True | 1 | ROZPOCET
29 | M | 25191155 | hnojivo průmyslové Cererit | kg | 28 |  | 0 |  |  |  | základní | 0 | 0 | 0.001 | 0.028 | 0 | 0 | 8 | M | 2 |  |  |  | ROZPOCET | 0 | 0 | 0 | 0 | 0 | 1 | 0 | 4 | -1249723270
| VV |  | 0,028*1000 'Přepočtené koeficientem množství |  | 28 | [13 empty] | VV | 2 | 2 | False | 1 | ROZPOCET
30 | K | 185803111 | Ošetření trávníku válcováním v rovině a svahu do 1:5 | m2 | 1039 |  | 0 |  |  |  | základní | 0.011 | 11.429 | 0 | 0 | 0 | 0 | 4 | K | 2 |  |  |  | ROZPOCET | 0 | 0 | 0 | 0 | 0 | 1 | 0 | 4 | -1393319841
31 | K | 185804111 | Ošetření vysazených květin v rovině a svahu do 1:5 | m2 | 68 |  | 0 |  |  |  | základní | 0.147 | 9.996 | 0 | 0 | 0 | 0 | 4 | K | 2 |  |  |  | ROZPOCET | 0 | 0 | 0 | 0 | 0 | 1 | 0 | 4 | 1271108359
32 | K | 185804312 | Zalití rostlin vodou plocha přes 20 m2 | m3 | 2.418 |  | 0 |  |  |  | základní | 0.261 | 0.6311 | 0 | 0 | 0 | 0 | 4 | K | 2 |  |  |  | ROZPOCET | 0 | 0 | 0 | 0 | 0 | 1 | 0 | 4 | -1270273577
| VV |  | 1039,0*0,002 |  | 2.078 | [13 empty] | VV | 2 | 2 | True | 0 | ROZPOCET
| VV |  | 68,0*0,005 |  | 0.34 | [13 empty] | VV | 2 | 2 | True | 0 | ROZPOCET
| VV |  | Součet |  | 2.418 | [13 empty] | VV | 2 | 4 | True | 1 | ROZPOCET
33 | K | 185851121 | Dovoz vody pro zálivku rostlin za vzdálenost do 1000 m | m3 | 2.418 |  | 0 |  |  |  | základní | 0.452 | 1.0929 | 0 | 0 | 0 | 0 | 4 | K | 2 |  |  |  | ROZPOCET | 0 | 0 | 0 | 0 | 0 | 1 | 0 | 4 | -1415506928
| VV |  | 1039,0*0,002 |  | 2.078 | [13 empty] | VV | 2 | 2 | True | 0 | ROZPOCET
| VV |  | 68,0*0,005 |  | 0.34 | [13 empty] | VV | 2 | 2 | True | 0 | ROZPOCET
| VV |  | Součet |  | 2.418 | [13 empty] | VV | 2 | 4 | True | 1 | ROZPOCET
| D | 2 | Zakládání |  |  |  | 0 | [5 empty] | 27.299 |  | 32.3782 |  | 0 | 1 | D | 1 |  |  |  | ROZPOCET | [6 empty] | 0
34 | K | 273313711 | Základové desky z betonu tř. C 20/25 | m3 | 2.987 |  | 0 |  |  |  | základní | 0.584 | 1.7444 | 2.4533 | 7.328 | 0 | 0 | 4 | K | 2 |  |  |  | ROZPOCET | 0 | 0 | 0 | 0 | 0 | 1 | 0 | 4 | -355920525
| VV |  | "schodiště 1" 2,80*1,60*0,12 |  | 0.538 | [13 empty] | VV | 2 | 2 | True | 0 | ROZPOCET
| VV |  | "schodiště 2" 1,30*1,60*0,12 |  | 0.25 | [13 empty] | VV | 2 | 2 | True | 0 | ROZPOCET
| VV |  | "schodiště 3" 1,80*2,20*0,12 |  | 0.475 | [13 empty] | VV | 2 | 2 | True | 0 | ROZPOCET
| VV |  | "schodiště 4" (1,61+0,60)*0,5*13,0*0,12 |  | 1.724 | [13 empty] | VV | 2 | 2 | True | 0 | ROZPOCET
| VV |  | Součet |  | 2.987 | [13 empty] | VV | 2 | 4 | True | 1 | ROZPOCET
35 | K | 273361821 | Výztuž základových desek betonářskou ocelí 10 505 (R) | t | 0.299 |  | 0 |  |  |  | základní | 23.968 | 7.1664 | 1.0606 | 0.31713 | 0 | 0 | 4 | K | 2 |  |  |  | ROZPOCET | 0 | 0 | 0 | 0 | 0 | 1 | 0 | 4 | 1914818060
| VV |  | 2,987*0,100 |  | 0.299 | [13 empty] | VV | 2 | 2 | True | 1 | ROZPOCET
36 | K | 274313711 | Základové pásy z betonu tř. C 20/25 | m3 | 8.96 |  | 0 |  |  |  | základní | 0.584 | 5.2326 | 2.4533 | 21.9815 | 0 | 0 | 4 | K | 2 |  |  |  | ROZPOCET | 0 | 0 | 0 | 0 | 0 | 1 | 0 | 4 | -1663163447
| VV |  | "opěrná zeď 1" (12,30+2,35+1,20)*0,40*0,20 |  | 1.268 | [13 empty] | VV | 2 | 2 | True | 0 | ROZPOCET
| VV |  | "opěrná zeď 2" 6,38*0,40*0,15 |  | 0.383 | [13 empty] | VV | 2 | 2 | True | 0 | ROZPOCET
| VV |  | "oplocení 1" 11,40*0,40*0,10 |  | 0.456 | [13 empty] | VV | 2 | 2 | True | 0 | ROZPOCET
| VV |  | Mezisoučet |  | 2.107 | [13 empty] | VV | 2 | 3 | True | 0 | ROZPOCET
| VV |  | "schodiště 1" 0,30*0,575*1,60+0,30*0,73*1,60 |  | 0.626 | [13 empty] | VV | 2 | 2 | True | 0 | ROZPOCET
| VV |  | "schodiště 2" 0,30*0,575*1,60 |  | 0.276 | [13 empty] | VV | 2 | 2 | True | 0 | ROZPOCET
| VV |  | "schodiště 3" 0,30*0,575*2,20+0,30*0,73*2,20 |  | 0.861 | [13 empty] | VV | 2 | 2 | True | 0 | ROZPOCET
| VV |  | "schodiště 4" 0,30*0,575*13,0+0,30*0,73*13,0 |  | 5.09 | [13 empty] | VV | 2 | 2 | True | 0 | ROZPOCET
| VV |  | Mezisoučet |  | 6.853 | [13 empty] | VV | 2 | 3 | True | 0 | ROZPOCET
| VV |  | Součet |  | 8.96 | [13 empty] | VV | 2 | 4 | True | 1 | ROZPOCET
37 | K | 274351121 | Zřízení bednění základových pasů rovného | m2 | 37.954 |  | 0 |  |  |  | základní | 0.247 | 9.3746 | 0.00269 | 0.1021 | 0 | 0 | 4 | K | 2 |  |  |  | ROZPOCET | 0 | 0 | 0 | 0 | 0 | 1 | 0 | 4 | 1022331509
| VV |  | "opěrná zeď 1" (12,30+2,80+1,20)*2*0,20 |  | 6.52 | [13 empty] | VV | 2 | 2 | True | 0 | ROZPOCET
| VV |  | "opěrná zeď 2" (6,38+0,40)*2*0,15 |  | 2.034 | [13 empty] | VV | 2 | 2 | True | 0 | ROZPOCET
| VV |  | "oplocení 1" (11,40+0,40)*2*0,10 |  | 2.36 | [13 empty] | VV | 2 | 2 | True | 0 | ROZPOCET
| VV |  | Mezisoučet |  | 10.914 | [13 empty] | VV | 2 | 3 | True | 0 | ROZPOCET
| VV |  | "schodiště 1" 1,60*(0,575+0,20)+1,60*(0,40+0,30) |  | 2.36 | [13 empty] | VV | 2 | 2 | True | 0 | ROZPOCET
| VV |  | "schodiště 2" 1,60*(0,40+0,20) |  | 0.96 | [13 empty] | VV | 2 | 2 | True | 0 | ROZPOCET
| VV |  | "schodiště 3" 2,20*(0,575+0,20)+2,20*(0,40+0,30) |  | 3.245 | [13 empty] | VV | 2 | 2 | True | 0 | ROZPOCET
| VV |  | "schodiště 4" 13,0*(0,575+0,20)+13,0*(0,40+0,40) |  | 20.475 | [13 empty] | VV | 2 | 2 | True | 0 | ROZPOCET
| VV |  | Mezisoučet |  | 27.04 | [13 empty] | VV | 2 | 3 | True | 0 | ROZPOCET
| VV |  | Součet |  | 37.954 | [13 empty] | VV | 2 | 4 | True | 1 | ROZPOCET
38 | K | 274351122 | Odstranění bednění základových pasů rovného | m2 | 37.954 |  | 0 |  |  |  | základní | 0.083 | 3.1502 | 0 | 0 | 0 | 0 | 4 | K | 2 |  |  |  | ROZPOCET | 0 | 0 | 0 | 0 | 0 | 1 | 0 | 4 | -1371064517
| VV |  | "opěrná zeď 1" (12,30+2,80+1,20)*2*0,20 |  | 6.52 | [13 empty] | VV | 2 | 2 | True | 0 | ROZPOCET
| VV |  | "opěrná zeď 2" (6,38+0,40)*2*0,15 |  | 2.034 | [13 empty] | VV | 2 | 2 | True | 0 | ROZPOCET
| VV |  | "oplocení 1" (11,40+0,40)*2*0,10 |  | 2.36 | [13 empty] | VV | 2 | 2 | True | 0 | ROZPOCET
| VV |  | Mezisoučet |  | 10.914 | [13 empty] | VV | 2 | 3 | True | 0 | ROZPOCET
| VV |  | "schodiště 1" 1,60*(0,575+0,20)+1,60*(0,40+0,30) |  | 2.36 | [13 empty] | VV | 2 | 2 | True | 0 | ROZPOCET
| VV |  | "schodiště 2" 1,60*(0,40+0,20) |  | 0.96 | [13 empty] | VV | 2 | 2 | True | 0 | ROZPOCET
| VV |  | "schodiště 3" 2,20*(0,575+0,20)+2,20*(0,40+0,30) |  | 3.245 | [13 empty] | VV | 2 | 2 | True | 0 | ROZPOCET
| VV |  | "schodiště 4" 13,0*(0,575+0,20)+13,0*(0,40+0,40) |  | 20.475 | [13 empty] | VV | 2 | 2 | True | 0 | ROZPOCET
| VV |  | Mezisoučet |  | 27.04 | [13 empty] | VV | 2 | 3 | True | 0 | ROZPOCET
| VV |  | Součet |  | 37.954 | [13 empty] | VV | 2 | 4 | True | 1 | ROZPOCET
39 | K | 275313711 | Základové patky z betonu tř. C 20/25 | m3 | 1.08 |  | 0 |  |  |  | základní | 0.584 | 0.63072 | 2.4533 | 2.6496 | 0 | 0 | 4 | K | 2 |  |  |  | ROZPOCET | 0 | 0 | 0 | 0 | 0 | 1 | 0 | 4 | -936403457
| VV |  | "oplocení 2" 0,40*0,40*0,75*6 |  | 0.72 | [13 empty] | VV | 2 | 2 | True | 0 | ROZPOCET
| VV |  | "oplocení 3" 0,40*0,40*0,75*3 |  | 0.36 | [13 empty] | VV | 2 | 2 | True | 0 | ROZPOCET
| VV |  | Součet |  | 1.08 | [13 empty] | VV | 2 | 4 | True | 1 | ROZPOCET
| D | 3 | Svislé a kompletní konstrukce |  |  |  | 0 | [5 empty] | 90.25 |  | 44.7239 |  | 0 | 1 | D | 1 |  |  |  | ROZPOCET | [6 empty] | 0
40 | K | 311113144 | Nosná zeď tl do 300 mm z hladkých tvárnic ztraceného bednění včetně výplně z betonu tř. C 20/25 | m2 | 55.163 |  | 0 |  |  |  | základní | 1.086 | 59.907 | 0.71546 | 39.4669 | 0 | 0 | 4 | K | 2 |  |  |  | ROZPOCET | 0 | 0 | 0 | 0 | 0 | 1 | 0 | 4 | 727830715
| VV |  | "opěrná zeď 1" (12,25+2,45+1,25)*1,75 |  | 27.913 | [13 empty] | VV | 2 | 2 | True | 0 | ROZPOCET
| VV |  | "opěrná zeď 2" 6,38*2,25 |  | 14.355 | [13 empty] | VV | 2 | 2 | True | 0 | ROZPOCET
| VV |  | "podezdívka oplocení 1" 5,12*1,0 |  | 5.12 | [13 empty] | VV | 2 | 2 | True | 0 | ROZPOCET
| VV |  | 2,10*1,25*2 |  | 5.25 | [13 empty] | VV | 2 | 2 | True | 0 | ROZPOCET
| VV |  | 2,02*1,25*1 |  | 2.525 | [13 empty] | VV | 2 | 2 | True | 0 | ROZPOCET
| VV |  | Součet |  | 55.163 | [13 empty] | VV | 2 | 4 | True | 1 | ROZPOCET
41 | K | 311361821 | Výztuž nosných zdí betonářskou ocelí 10 505 | t | 0.828 |  | 0 |  |  |  | základní | 26.431 | 21.8849 | 1.0492 | 0.86875 | 0 | 0 | 4 | K | 2 |  |  |  | ROZPOCET | 0 | 0 | 0 | 0 | 0 | 1 | 0 | 4 | -1287568089
| VV |  | "opěrná zeď 1" (12,25+2,45+1,25)*1,75*0,30*0,050 |  | 0.419 | [13 empty] | VV | 2 | 2 | True | 0 | ROZPOCET
| VV |  | "opěrná zeď 2" 6,38*2,25*0,30*0,050 |  | 0.215 | [13 empty] | VV | 2 | 2 | True | 0 | ROZPOCET
| VV |  | "podezdívka oplocení 1" 5,12*1,0*0,30*0,050 |  | 0.077 | [13 empty] | VV | 2 | 2 | True | 0 | ROZPOCET
| VV |  | 2,10*1,25*2*0,30*0,050 |  | 0.079 | [13 empty] | VV | 2 | 2 | True | 0 | ROZPOCET
| VV |  | 2,02*1,25*1*0,30*0,050 |  | 0.038 | [13 empty] | VV | 2 | 2 | True | 0 | ROZPOCET
| VV |  | Součet |  | 0.828 | [13 empty] | VV | 2 | 4 | True | 1 | ROZPOCET
42 | K | 338171123 | Osazování sloupků a vzpěr plotových ocelových v do 2,60 m se zabetonováním | kus | 16 |  | 0 |  |  |  | základní | 0.36 | 5.76 | 0.17489 | 2.7982 | 0 | 0 | 4 | K | 2 |  |  |  | ROZPOCET | 0 | 0 | 0 | 0 | 0 | 1 | 0 | 4 | 921319939
| VV |  | "oplocení 1" 7 |  | 7 | [13 empty] | VV | 2 | 2 | True | 0 | ROZPOCET
| VV |  | "oplocení 2" 6 |  | 6 | [13 empty] | VV | 2 | 2 | True | 0 | ROZPOCET
| VV |  | "oplocení 3" 3 |  | 3 | [13 empty] | VV | 2 | 2 | True | 0 | ROZPOCET
| VV |  | Součet |  | 16 | [13 empty] | VV | 2 | 4 | True | 1 | ROZPOCET
43 | M | 55342243 | sloupek plotový Pz 2500/48x1,5mm | kus | 16 |  | 0 |  |  |  | základní | 0 | 0 | 0 | 0 | 0 | 0 | 8 | M | 2 |  |  |  | ROZPOCET | 0 | 0 | 0 | 0 | 0 | 1 | 0 | 4 | -1168459509
44 | K | 348262404 | Plot z betonových bloků ukončení plotové zdi krycí deskou hladkou přírodní | m | 32.12 |  | 0 |  |  |  | základní | 0.084 | 2.6981 | 0.0495 | 1.5899 | 0 | 0 | 4 | K | 2 |  |  |  | ROZPOCET | 0 | 0 | 0 | 0 | 0 | 1 | 0 | 4 | 1520089920
| VV |  | "opěrná zeď 1" 10,62+2,45+1,25 |  | 14.32 | [13 empty] | VV | 2 | 2 | True | 0 | ROZPOCET
| VV |  | "opěrná zeď 2" 6,40 |  | 6.4 | [13 empty] | VV | 2 | 2 | True | 0 | ROZPOCET
| VV |  | "podezdívka oplocení 1" 11,40 |  | 11.4 | [13 empty] | VV | 2 | 2 | True | 0 | ROZPOCET
| VV |  | Součet |  | 32.12 | [13 empty] | VV | 2 | 4 | True | 1 | ROZPOCET
| D | 4 | Vodorovné konstrukce |  |  |  | 0 | [5 empty] | 182.9586 |  | 12.6176 |  | 0 | 1 | D | 1 |  |  |  | ROZPOCET | [6 empty] | 0
45 | K | 430321414 | Schodišťová konstrukce ze ŽB tř. C 25/30 | m3 | 0.909 |  | 0 |  |  |  | základní | 2.513 | 2.2843 | 2.4534 | 2.2301 | 0 | 0 | 4 | K | 2 |  |  |  | ROZPOCET | 0 | 0 | 0 | 0 | 0 | 1 | 0 | 4 | -1970533820
| VV |  | schodnice | [15 empty] | VV | 2 | 1 | True | 0 | ROZPOCET
| VV |  | "schodiště 1" 0,20*0,30*3,30*2 |  | 0.396 | [13 empty] | VV | 2 | 2 | True | 0 | ROZPOCET
| VV |  | "schodiště 2" 0,20*0,30*1,55*1 |  | 0.093 | [13 empty] | VV | 2 | 2 | True | 0 | ROZPOCET
| VV |  | "schodiště 3" 0,20*0,30*2,30*2 |  | 0.276 | [13 empty] | VV | 2 | 2 | True | 0 | ROZPOCET
| VV |  | "schodiště 4" 0,20*0,30*(1,80+0,60) |  | 0.144 | [13 empty] | VV | 2 | 2 | True | 0 | ROZPOCET
| VV |  | Součet |  | 0.909 | [13 empty] | VV | 2 | 4 | True | 1 | ROZPOCET
46 | K | 430361821 | Výztuž schodišťové konstrukce betonářskou ocelí 10 505 | t | 0.109 |  | 0 |  |  |  | základní | 52.157 | 5.6851 | 1.0489 | 0.11433 | 0 | 0 | 4 | K | 2 |  |  |  | ROZPOCET | 0 | 0 | 0 | 0 | 0 | 1 | 0 | 4 | 1691659343
| VV |  | 0,909*0,120 |  | 0.109 | [13 empty] | VV | 2 | 2 | True | 1 | ROZPOCET
47 | K | 433351131 | Zřízení bednění schodnic přímočarých schodišť v do 4 m | m2 | 9.93 |  | 0 |  |  |  | základní | 1.321 | 13.1175 | 0.00874 | 0.086788 | 0 | 0 | 4 | K | 2 |  |  |  | ROZPOCET | 0 | 0 | 0 | 0 | 0 | 1 | 0 | 4 | -81397325
| VV |  | schodnice | [15 empty] | VV | 2 | 1 | True | 0 | ROZPOCET
| VV |  | "schodiště 1" (3,30+0,20)*2*0,30*2 |  | 4.2 | [13 empty] | VV | 2 | 2 | True | 0 | ROZPOCET
| VV |  | "schodiště 2" (1,55+0,20)*2*0,30*1 |  | 1.05 | [13 empty] | VV | 2 | 2 | True | 0 | ROZPOCET
| VV |  | "schodiště 3" (2,30+0,20)*2*0,30*2 |  | 3 | [13 empty] | VV | 2 | 2 | True | 0 | ROZPOCET
| VV |  | "schodiště 4" (1,80+0,20)*2*0,30+(0,60+0,20)*2*0,30 |  | 1.68 | [13 empty] | VV | 2 | 2 | True | 0 | ROZPOCET
| VV |  | Součet |  | 9.93 | [13 empty] | VV | 2 | 4 | True | 1 | ROZPOCET
48 | K | 433351132 | Odstranění bednění schodnic přímočarých schodišť v do 4 m | m2 | 9.93 |  | 0 |  |  |  | základní | 0.385 | 3.823 | 0 | 0 | 0 | 0 | 4 | K | 2 |  |  |  | ROZPOCET | 0 | 0 | 0 | 0 | 0 | 1 | 0 | 4 | -180855524
49 | K | 434121425R | Osazení schodišťových prefabrikátů na stupně | m | 72.9 |  | 0 |  |  |  | základní | 1.349 | 98.3421 | 0.03465 | 2.526 | 0 | 0 | 4 | K | 2 |  |  |  | ROZPOCET | 0 | 0 | 0 | 0 | 0 | 1 | 0 | 4 | -328515765
| VV |  | "schodiště 1" 1,60*10 |  | 16 | [13 empty] | VV | 2 | 2 | True | 0 | ROZPOCET
| VV |  | "schodiště 2" 1,60*5 |  | 8 | [13 empty] | VV | 2 | 2 | True | 0 | ROZPOCET
| VV |  | "schodiště 3" 2,20*7 |  | 15.4 | [13 empty] | VV | 2 | 2 | True | 0 | ROZPOCET
| VV |  | "schodiště 4" 13,0+8,50+6,50+3,0+2,50 |  | 33.5 | [13 empty] | VV | 2 | 2 | True | 0 | ROZPOCET
| VV |  | Součet |  | 72.9 | [13 empty] | VV | 2 | 4 | True | 1 | ROZPOCET
50 | M | 434R001 | Schodišťový betonový prefabrikát 300/160mm | m | 54.5 |  | 0 |  |  |  | základní | 0 | 0 | 0 | 0 | 0 | 0 | 8 | M | 2 |  |  |  | ROZPOCET | 0 | 0 | 0 | 0 | 0 | 1 | 0 | 4 | -1393861569
| VV |  | "schodiště 1" 1,60*9 |  | 14.4 | [13 empty] | VV | 2 | 2 | True | 0 | ROZPOCET
| VV |  | "schodiště 2" 1,60*4 |  | 6.4 | [13 empty] | VV | 2 | 2 | True | 0 | ROZPOCET
| VV |  | "schodiště 3" 2,20*6 |  | 13.2 | [13 empty] | VV | 2 | 2 | True | 0 | ROZPOCET
| VV |  | "schodiště 4" 8,50+6,50+3,0+2,50 |  | 20.5 | [13 empty] | VV | 2 | 2 | True | 0 | ROZPOCET
| VV |  | Součet |  | 54.5 | [13 empty] | VV | 2 | 4 | True | 1 | ROZPOCET
51 | M | 434R002 | Schodišťový betonový prefabrikát 300mm | m | 18.4 |  | 0 |  |  |  | základní | 0 | 0 | 0 | 0 | 0 | 0 | 8 | M | 2 |  |  |  | ROZPOCET | 0 | 0 | 0 | 0 | 0 | 1 | 0 | 4 | -1076218953
| VV |  | "schodiště 1" 1,60*1 |  | 1.6 | [13 empty] | VV | 2 | 2 | True | 0 | ROZPOCET
| VV |  | "schodiště 2" 1,60*1 |  | 1.6 | [13 empty] | VV | 2 | 2 | True | 0 | ROZPOCET
| VV |  | "schodiště 3" 2,20*1 |  | 2.2 | [13 empty] | VV | 2 | 2 | True | 0 | ROZPOCET
| VV |  | "schodiště 4" 13,0*1 |  | 13 | [13 empty] | VV | 2 | 2 | True | 0 | ROZPOCET
| VV |  | Součet |  | 18.4 | [13 empty] | VV | 2 | 4 | True | 1 | ROZPOCET
52 | K | 434311115 | Schodišťové stupně dusané na terén z betonu tř. C 20/25 bez potěru | m | 67.5 |  | 0 |  |  |  | základní | 0.379 | 25.5825 | 0.11046 | 7.4561 | 0 | 0 | 4 | K | 2 |  |  |  | ROZPOCET | 0 | 0 | 0 | 0 | 0 | 1 | 0 | 4 | 1554929149
| VV |  | "schodiště 1" 1,60*9 |  | 14.4 | [13 empty] | VV | 2 | 2 | True | 0 | ROZPOCET
| VV |  | "schodiště 2" 1,60*4 |  | 6.4 | [13 empty] | VV | 2 | 2 | True | 0 | ROZPOCET
| VV |  | "schodiště 3" 2,20*6 |  | 13.2 | [13 empty] | VV | 2 | 2 | True | 0 | ROZPOCET
| VV |  | "schodiště 4" 13,0+8,50+6,50+3,0+2,50 |  | 33.5 | [13 empty] | VV | 2 | 2 | True | 0 | ROZPOCET
| VV |  | Součet |  | 67.5 | [13 empty] | VV | 2 | 4 | True | 1 | ROZPOCET
53 | K | 434351141 | Zřízení bednění stupňů přímočarých schodišť | m2 | 31.05 |  | 0 |  |  |  | základní | 0.839 | 26.051 | 0.00658 | 0.20431 | 0 | 0 | 4 | K | 2 |  |  |  | ROZPOCET | 0 | 0 | 0 | 0 | 0 | 1 | 0 | 4 | -955507049
| VV |  | "schodiště 1" 1,60*(0,16+0,30)*9 |  | 6.624 | [13 empty] | VV | 2 | 2 | True | 0 | ROZPOCET
| VV |  | "schodiště 2" 1,60*(0,16+0,30)*4 |  | 2.944 | [13 empty] | VV | 2 | 2 | True | 0 | ROZPOCET
| VV |  | "schodiště 3" 2,20*(0,16+0,30)*6 |  | 6.072 | [13 empty] | VV | 2 | 2 | True | 0 | ROZPOCET
| VV |  | "schodiště 4" (13,0+8,50+6,50+3,0+2,50)*(0,16+0,30) |  | 15.41 | [13 empty] | VV | 2 | 2 | True | 0 | ROZPOCET
| VV |  | Součet |  | 31.05 | [13 empty] | VV | 2 | 4 | True | 1 | ROZPOCET
54 | K | 434351142 | Odstranění bednění stupňů přímočarých schodišť | m2 | 31.05 |  | 0 |  |  |  | základní | 0.26 | 8.073 | 0 | 0 | 0 | 0 | 4 | K | 2 |  |  |  | ROZPOCET | 0 | 0 | 0 | 0 | 0 | 1 | 0 | 4 | 589387009
| D | 5 | Komunikace pozemní |  |  |  | 0 | [5 empty] | 436.9989 |  | 508.9497 |  | 0 | 1 | D | 1 |  |  |  | ROZPOCET | [6 empty] | 0
55 | K | 564750111 | Podklad z kameniva hrubého drceného vel. 16-32 mm tl 150 mm | m2 | 23.731 |  | 0 |  |  |  | základní | 0.027 | 0.64074 | 0.297 | 7.0481 | 0 | 0 | 4 | K | 2 |  |  |  | ROZPOCET | 0 | 0 | 0 | 0 | 0 | 1 | 0 | 4 | 805028543
| VV |  | "schodiště 1" 2,63*1,60 |  | 4.208 | [13 empty] | VV | 2 | 2 | True | 0 | ROZPOCET
| VV |  | "schodiště 2" 1,01*1,60 |  | 1.616 | [13 empty] | VV | 2 | 2 | True | 0 | ROZPOCET
| VV |  | "schodiště 3" 1,61*2,20 |  | 3.542 | [13 empty] | VV | 2 | 2 | True | 0 | ROZPOCET
| VV |  | "schodiště 4" (1,61+0,60)*0,5*13,0 |  | 14.365 | [13 empty] | VV | 2 | 2 | True | 0 | ROZPOCET
| VV |  | Součet |  | 23.731 | [13 empty] | VV | 2 | 4 | True | 1 | ROZPOCET
56 | K | 564851111 | Podklad ze štěrkodrtě ŠD tl 150 mm | m2 | 372.49 |  | 0 |  |  |  | základní | 0.026 | 9.6847 | 0.345 | 128.5091 | 0 | 0 | 4 | K | 2 |  |  |  | ROZPOCET | 0 | 0 | 0 | 0 | 0 | 1 | 0 | 4 | -1824893370
| VV |  | "skladba S5" 372,49 |  | 372.49 | [13 empty] | VV | 2 | 2 | True | 1 | ROZPOCET
57 | K | 564871111 | Podklad ze štěrkodrtě ŠD tl 250 mm | m2 | 369 |  | 0 |  |  |  | základní | 0.031 | 11.439 | 0.575 | 212.175 | 0 | 0 | 4 | K | 2 |  |  |  | ROZPOCET | 0 | 0 | 0 | 0 | 0 | 1 | 0 | 4 | -765081913
| VV |  | "skladba S1" 369,0 |  | 369 | [13 empty] | VV | 2 | 2 | True | 1 | ROZPOCET
58 | K | 596211111 | Kladení zámkové dlažby komunikací pro pěší tl 60 mm skupiny A pl do 100 m2 | m2 | 372.49 |  | 0 |  |  |  | základní | 0.56 | 208.5944 | 0.08425 | 31.3823 | 0 | 0 | 4 | K | 2 |  |  |  | ROZPOCET | 0 | 0 | 0 | 0 | 0 | 1 | 0 | 4 | -1295937593
| VV |  | "S5 - odměřeno digitálně" 195,42+52,11+27,74+16,99+80,23 |  | 372.49 | [13 empty] | VV | 2 | 2 | True | 1 | ROZPOCET
59 | M | 59245015 | dlažba zámková tvaru I 200x165x60mm přírodní | m2 | 369.49 |  | 0 |  |  |  | základní | 0 | 0 | 0.113 | 41.7524 | 0 | 0 | 8 | M | 2 |  |  |  | ROZPOCET | 0 | 0 | 0 | 0 | 0 | 1 | 0 | 4 | 1776801225
60 | M | 59245222 | dlažba zámková tvaru I základní pro nevidomé 196x161x60mm barevná | m2 | 3 |  | 0 |  |  |  | základní | 0 | 0 | 0.13 | 0.39 | 0 | 0 | 8 | M | 2 |  |  |  | ROZPOCET | 0 | 0 | 0 | 0 | 0 | 1 | 0 | 4 | -2052432128
61 | K | 596211213 | Kladení zámkové dlažby komunikací pro pěší tl 80 mm skupiny A pl přes 300 m2 | m2 | 369 |  | 0 |  |  |  | základní | 0.56 | 206.64 | 0.08565 | 31.6048 | 0 | 0 | 4 | K | 2 |  |  |  | ROZPOCET | 0 | 0 | 0 | 0 | 0 | 1 | 0 | 4 | -325951559
| VV |  | "S1 - odměřeno digitálně" 369,0 |  | 369 | [13 empty] | VV | 2 | 2 | True | 1 | ROZPOCET
62 | M | 59245013 | dlažba zámková tvaru I 200x165x80mm přírodní | m2 | 369 |  | 0 |  |  |  | základní | 0 | 0 | 0.152 | 56.088 | 0 | 0 | 8 | M | 2 |  |  |  | ROZPOCET | 0 | 0 | 0 | 0 | 0 | 1 | 0 | 4 | 1285941572
| D | 9 | Ostatní konstrukce a práce, bourání |  |  |  | 0 | [5 empty] | 123.7412 |  | 120.5009 |  | 0 | 1 | D | 1 |  |  |  | ROZPOCET | [6 empty] | 0
63 | K | 914111111 | Montáž svislé dopravní značky do velikosti 1 m2 objímkami na sloupek nebo konzolu | kus | 1 |  | 0 |  |  |  | základní | 0.2 | 0.2 | 0.0007 | 0.0007 | 0 | 0 | 4 | K | 2 |  |  |  | ROZPOCET | 0 | 0 | 0 | 0 | 0 | 1 | 0 | 4 | 116951014
64 | M | 40445625 | informativní značky provozní IP12 500x700mm | kus | 1 |  | 0 |  |  |  | základní | 0 | 0 | 0.0035 | 0.0035 | 0 | 0 | 8 | M | 2 |  |  |  | ROZPOCET | 0 | 0 | 0 | 0 | 0 | 1 | 0 | 4 | 1131338003
65 | K | 914511111 | Montáž sloupku dopravních značek délky do 3,5 m s betonovým základem | kus | 1 |  | 0 |  |  |  | základní | 0.416 | 0.416 | 0.10941 | 0.10941 | 0 | 0 | 4 | K | 2 |  |  |  | ROZPOCET | 0 | 0 | 0 | 0 | 0 | 1 | 0 | 4 | -1585409628
66 | M | 40445230 | sloupek pro dopravní značku Zn D 70mm v 3,5m | kus | 1 |  | 0 |  |  |  | základní | 0 | 0 | 0.0065 | 0.0065 | 0 | 0 | 8 | M | 2 |  |  |  | ROZPOCET | 0 | 0 | 0 | 0 | 0 | 1 | 0 | 4 | -1917151149
67 | M | 40445254 | víčko plastové na sloupek D 70mm | kus | 1 |  | 0 |  |  |  | základní | 0 | 0 | 0.00015 | 0.00015 | 0 | 0 | 8 | M | 2 |  |  |  | ROZPOCET | 0 | 0 | 0 | 0 | 0 | 1 | 0 | 4 | -694042778
68 | M | 40445257 | svorka upínací na sloupek D 70mm | kus | 2 |  | 0 |  |  |  | základní | 0 | 0 | 0.0004 | 0.0008 | 0 | 0 | 8 | M | 2 |  |  |  | ROZPOCET | 0 | 0 | 0 | 0 | 0 | 1 | 0 | 4 | -815785505
69 | K | 915211111 | Vodorovné dopravní značení dělící čáry souvislé š 125 mm bílý plast | m | 20 |  | 0 |  |  |  | základní | 0.003 | 0.06 | 0.0002 | 0.004 | 0 | 0 | 4 | K | 2 |  |  |  | ROZPOCET | 0 | 0 | 0 | 0 | 0 | 1 | 0 | 4 | -2103523863
70 | K | 915223121 | Vodicí linie pro orientaci nevidomých šířky 170 mm | m | 37 |  | 0 |  |  |  | základní | 0.19 | 7.03 | 0.00219 | 0.08103 | 0 | 0 | 4 | K | 2 |  |  |  | ROZPOCET | 0 | 0 | 0 | 0 | 0 | 1 | 0 | 4 | 502873017
| VV |  | "odměřeno digitálně" 37,0 |  | 37 | [13 empty] | VV | 2 | 2 | True | 1 | ROZPOCET
71 | K | 915231111 | Vodorovné dopravní značení přechody pro chodce, šipky, symboly bílý plast | m2 | 1.5 |  | 0 |  |  |  | základní | 0.119 | 0.1785 | 0.0016 | 0.0024 | 0 | 0 | 4 | K | 2 |  |  |  | ROZPOCET | 0 | 0 | 0 | 0 | 0 | 1 | 0 | 4 | 1523813065
| VV |  | "místo pro invalidy" 1,50 |  | 1.5 | [13 empty] | VV | 2 | 2 | True | 1 | ROZPOCET
72 | K | 915611111 | Předznačení vodorovného liniového značení | m | 20 |  | 0 |  |  |  | základní | 0.016 | 0.32 | 0 | 0 | 0 | 0 | 4 | K | 2 |  |  |  | ROZPOCET | 0 | 0 | 0 | 0 | 0 | 1 | 0 | 4 | 1388697811
73 | K | 915621111 | Předznačení vodorovného plošného značení | m2 | 1.5 |  | 0 |  |  |  | základní | 0.083 | 0.1245 | 1e-05 | 1.5e-05 | 0 | 0 | 4 | K | 2 |  |  |  | ROZPOCET | 0 | 0 | 0 | 0 | 0 | 1 | 0 | 4 | 1830783915
74 | K | 916131213 | Osazení silničního obrubníku betonového stojatého s boční opěrou do lože z betonu prostého | m | 170.6 |  | 0 |  |  |  | základní | 0.268 | 45.7208 | 0.1554 | 26.5112 | 0 | 0 | 4 | K | 2 |  |  |  | ROZPOCET | 0 | 0 | 0 | 0 | 0 | 1 | 0 | 4 | 1208938796
| VV |  | "odměřeno digitálně" 14,65+21,14+5,0+22,50+21,43+19,19+62,95+3,74 |  | 170.6 | [13 empty] | VV | 2 | 2 | True | 1 | ROZPOCET
75 | M | 59217017 | obrubník betonový chodníkový 1000x100x250mm | m | 172.306 |  | 0 |  |  |  | základní | 0 | 0 | 0.05612 | 9.6698 | 0 | 0 | 8 | M | 2 |  |  |  | ROZPOCET | 0 | 0 | 0 | 0 | 0 | 1 | 0 | 4 | -870273070
| VV |  | 170,600*1,01 |  | 172.306 | [13 empty] | VV | 2 | 2 | True | 1 | ROZPOCET
76 | K | 916331112 | Osazení zahradního obrubníku betonového do lože z betonu s boční opěrou | m | 234.12 |  | 0 |  |  |  | základní | 0.14 | 32.7768 | 0.10095 | 23.6344 | 0 | 0 | 4 | K | 2 |  |  |  | ROZPOCET | 0 | 0 | 0 | 0 | 0 | 1 | 0 | 4 | 1482149453
| VV |  | "odměřeno digitálně" 2,53+7,0+25,65+1,36+15,26+16,89+29,33+41,83+1,79+9,58+14,79+8,59+2,93+9,45+18,44+28,70 |  | 234.12 | [13 empty] | VV | 2 | 2 | True | 1 | ROZPOCET
77 | M | 59217002 | obrubník betonový zahradní šedý 1000x50x200mm | m | 236.461 |  | 0 |  |  |  | základní | 0 | 0 | 0.024 | 5.6751 | 0 | 0 | 8 | M | 2 |  |  |  | ROZPOCET | 0 | 0 | 0 | 0 | 0 | 1 | 0 | 4 | 2034101351
| VV |  | 234,120*1,01 |  | 236.461 | [13 empty] | VV | 2 | 2 | True | 1 | ROZPOCET
78 | K | 916991121 | Lože pod obrubníky, krajníky nebo obruby z dlažebních kostek z betonu prostého | m3 | 24.283 |  | 0 |  |  |  | základní | 1.442 | 35.0161 | 2.2563 | 54.7907 | 0 | 0 | 4 | K | 2 |  |  |  | ROZPOCET | 0 | 0 | 0 | 0 | 0 | 1 | 0 | 4 | -818642967
| VV |  | 0,30*0,20*(170,60+234,12) |  | 24.283 | [13 empty] | VV | 2 | 2 | True | 1 | ROZPOCET
79 | K | 919726122 | Geotextilie pro ochranu, separaci a filtraci netkaná měrná hmotnost do 300 g/m2 | m2 | 23.731 |  | 0 |  |  |  | základní | 0.08 | 1.8985 | 0.00047 | 0.011154 | 0 | 0 | 4 | K | 2 |  |  |  | ROZPOCET | 0 | 0 | 0 | 0 | 0 | 1 | 0 | 4 | -888668169
| VV |  | "schodiště 1" 2,63*1,60 |  | 4.208 | [13 empty] | VV | 2 | 2 | True | 0 | ROZPOCET
| VV |  | "schodiště 2" 1,01*1,60 |  | 1.616 | [13 empty] | VV | 2 | 2 | True | 0 | ROZPOCET
| VV |  | "schodiště 3" 1,61*2,20 |  | 3.542 | [13 empty] | VV | 2 | 2 | True | 0 | ROZPOCET
| VV |  | "schodiště 4" (1,61+0,60)*0,5*13,0 |  | 14.365 | [13 empty] | VV | 2 | 2 | True | 0 | ROZPOCET
| VV |  | Součet |  | 23.731 | [13 empty] | VV | 2 | 4 | True | 1 | ROZPOCET
| D | 998 | Přesun hmot |  |  |  | 0 | [5 empty] | 291.0915 |  | 0 |  | 0 | 1 | D | 1 |  |  |  | ROZPOCET | [6 empty] | 0
80 | K | 998223011 | Přesun hmot pro pozemní komunikace s krytem dlážděným | t | 733.228 |  | 0 |  |  |  | základní | 0.397 | 291.0915 | 0 | 0 | 0 | 0 | 4 | K | 2 |  |  |  | ROZPOCET | 0 | 0 | 0 | 0 | 0 | 1 | 0 | 4 | 1571010548
| D | PSV | Práce a dodávky PSV |  |  |  | 0 | [5 empty] | 0 |  | 0 |  | 0 | 2 | D | 0 |  |  |  | ROZPOCET | [6 empty] | 0
| D | 794 | Vybavení areálu |  |  |  | 0 | [5 empty] | 0 |  | 0 |  | 0 | 2 | D | 1 |  |  |  | ROZPOCET | [6 empty] | 0
81 | K | 794R001 | D+M Lavička s opěradlem, ocel.rám+dřevěné hranoly, včetně základů a kotvení chem.kotvami, ozn.X01, výkr.č.D03.9 | kpl | 1 |  | 0 |  |  |  | základní | 0 | 0 | 0 | 0 | 0 | 0 | 16 | K | 2 |  |  |  | ROZPOCET | 0 | 0 | 0 | 0 | 0 | 1 | 0 | 16 | 815708198
82 | K | 794R002 | D+M Stojan na kolo vč.základů a kotvení chem.kotvami, ocelový + práškový vypalovací lak, ozn.X02, výkr.č.D03.9 | kpl | 3 |  | 0 |  |  |  | základní | 0 | 0 | 0 | 0 | 0 | 0 | 16 | K | 2 |  |  |  | ROZPOCET | 0 | 0 | 0 | 0 | 0 | 1 | 0 | 16 | -2091475699
83 | K | 794R003 | D+M Odpadkový koš, ocelový, včetně základů, ozn.X03, výkr.č.D03.9 | kpl | 1 |  | 0 |  |  |  | základní | 0 | 0 | 0 | 0 | 0 | 0 | 16 | K | 2 |  |  |  | ROZPOCET | 0 | 0 | 0 | 0 | 0 | 1 | 0 | 16 | -982018443
84 | K | 794R004 | D+M Ocelové zábradlí vyrovnávacího schodiště č.4, ocel.konstr, pozink, vč.kotvení na chem.kotvy, vel.1,830x0,85m ozn.X04, výkr.č.D03.9 | kpl | 1 |  | 0 |  |  |  | základní | 0 | 0 | 0 | 0 | 0 | 0 | 16 | K | 2 |  |  |  | ROZPOCET | 0 | 0 | 0 | 0 | 0 | 1 | 0 | 16 | 1215950710
85 | K | 794R005 | D+M Ocelové zábradlí na opěrné zdi č.2, ocel.konstr, pozink, vč.kotvení na chem.kotvy, vel.3x2,06x0,82m ozn.X05, výkr.č.D03.9 | kpl | 1 |  | 0 |  |  |  | základní | 0 | 0 | 0 | 0 | 0 | 0 | 16 | K | 2 |  |  |  | ROZPOCET | 0 | 0 | 0 | 0 | 0 | 1 | 0 | 16 | -804763145
86 | K | 794R006 | D+M Ocelové zábradlí vyrovnávacího schodiště č.1, ocel.konstr, pozink, vč.kotvení na chem.kotvy, vel.3,215x0,85m ozn.X06, výkr.č.D03.9 | kpl | 1 |  | 0 |  |  |  | základní | 0 | 0 | 0 | 0 | 0 | 0 | 16 | K | 2 |  |  |  | ROZPOCET | 0 | 0 | 0 | 0 | 0 | 1 | 0 | 16 | -1114518425
87 | K | 794R007 | D+M Ocelové zábradlí vyrovnávacího schodiště č.2, ocel.konstr, pozink, vč.kotvení na chem.kotvy, vel.1,49x0,85m ozn.X07, výkr.č.D03.9 | kpl | 1 |  | 0 |  |  |  | základní | 0 | 0 | 0 | 0 | 0 | 0 | 16 | K | 2 |  |  |  | ROZPOCET | 0 | 0 | 0 | 0 | 0 | 1 | 0 | 16 | -2073256465
88 | K | 794R008 | D+M Ocelové zábradlí vyrovnávacího schodiště č.3, ocel.konstr, pozink, vč.kotvení na chem.kotvy, vel.2,17x0,85m ozn.X08, výkr.č.D03.9 | ks | 2 |  | 0 |  |  |  | základní | 0 | 0 | 0 | 0 | 0 | 0 | 16 | K | 2 |  |  |  | ROZPOCET | 0 | 0 | 0 | 0 | 0 | 1 | 0 | 16 | -1557063182
89 | K | 794R009 | D+M Betonová parkovací zábrana, vč.betonového základu a kotvení na chem.kotvy, vel.1,90*0,23*0,23m ozn.X09, výkr.č.D03.9 | ks | 5 |  | 0 |  |  |  | základní | 0 | 0 | 0 | 0 | 0 | 0 | 16 | K | 2 |  |  |  | ROZPOCET | 0 | 0 | 0 | 0 | 0 | 1 | 0 | 16 | 1663300154
90 | K | 794R010 | D+M Ocelové zábradlí na opěrné zdi č.1, ocel.konstr, pozink, vč.kotvení na chem.kotvy, vel.3x2,05x0,73m 1x2,65x0,73m, 1x1,19x0,73m ozn.X10, výkr.č.D03.9 | kpl | 1 |  | 0 |  |  |  | základní | 0 | 0 | 0 | 0 | 0 | 0 | 16 | K | 2 |  |  |  | ROZPOCET | 0 | 0 | 0 | 0 | 0 | 1 | 0 | 16 | -1512068894
91 | K | 794R011 | D+M Oplocení č.1, ocelové sloupky pozink + plotový rám s výpletem z plotového pletiva, výška 1,0m, délka 10,90m ozn.X11, výkr.č.D03.9 | kpl | 1 |  | 0 |  |  |  | základní | 0 | 0 | 0 | 0 | 0 | 0 | 16 | K | 2 |  |  |  | ROZPOCET | 0 | 0 | 0 | 0 | 0 | 1 | 0 | 16 | 2008592209
92 | K | 794R012 | D+M Oplocení č.2, ocelové sloupky pozink + výplň jekl, výška 1,68m, délka 6,36m + vjezd.vrata + vstupní branka, vč.kování a bezp.zámků, ozn.X12, výkr.č.D03.9 | kpl | 1 |  | 0 |  |  |  | základní | 0 | 0 | 0 | 0 | 0 | 0 | 16 | K | 2 |  |  |  | ROZPOCET | 0 | 0 | 0 | 0 | 0 | 1 | 0 | 16 | 401426423
93 | K | 794R013 | D+M Oplocení č.3, ocelové sloupky pozink vč.zákl.patek + drátěné pletivo Zn, výška 1,80m, délka 4,10m, ozn.X13, výkr.č.D03.9 | kpl | 1 |  | 0 |  |  |  | základní | 0 | 0 | 0 | 0 | 0 | 0 | 16 | K | 2 |  |  |  | ROZPOCET | 0 | 0 | 0 | 0 | 0 | 1 | 0 | 16 | -50017641
94 | K | 794R099 | Doprava vybavení areálu | kpl | 1 |  | 0 |  |  |  | základní | 0 | 0 | 0 | 0 | 0 | 0 | 16 | K | 2 |  |  |  | ROZPOCET | 0 | 0 | 0 | 0 | 0 | 1 | 0 | 16 | -1294242654
95 | K | 794R100 | Závěrečná revize vybavení areálu | kpl | 1 |  | 0 |  |  |  | základní | 0 | 0 | 0 | 0 | 0 | 0 | 16 | K | 2 |  |  |  | ROZPOCET | 0 | 0 | 0 | 0 | 0 | 1 | 0 | 16 | 1220618305
96 | K | 794R150 | Přesun hmot pro vybavení areálu | % |  |  | 0 |  |  |  | základní | 0 | 0 | 0 | 0 | 0 | 0 | 16 | K | 2 |  |  |  | ROZPOCET | 0 | 0 | 0 | 0 | 0 | 1 | 0 | 16 | 1082103381
| D | VRN | Vedlejší rozpočtové náklady |  |  |  | 0 | [5 empty] | 0 |  | 0 |  | 0 | 5 | D | 0 |  |  |  | ROZPOCET | [6 empty] | 0
| D | VRN1 | Průzkumné, geodetické a projektové práce |  |  |  | 0 | [5 empty] | 0 |  | 0 |  | 0 | 5 | D | 1 |  |  |  | ROZPOCET | [6 empty] | 0
97 | K | 012002000 | Geodetické práce | kpl | 1 |  | 0 |  |  |  | základní | 0 | 0 | 0 | 0 | 0 | 0 | 1024 | K | 2 |  |  |  | ROZPOCET | 0 | 0 | 0 | 0 | 0 | 1 | 0 | 1024 | 1795179659
| D | VRN3 | Zařízení staveniště |  |  |  | 0 | [5 empty] | 0 |  | 0 |  | 0 | 5 | D | 1 |  |  |  | ROZPOCET | [6 empty] | 0
98 | K | 030001000 | Zařízení staveniště | % |  |  | 0 |  |  |  | základní | 0 | 0 | 0 | 0 | 0 | 0 | 1024 | K | 2 |  |  |  | ROZPOCET | 0 | 0 | 0 | 0 | 0 | 1 | 0 | 1024 | -373634393
| D | VRN4 | Inženýrská činnost |  |  |  | 0 | [5 empty] | 0 |  | 0 |  | 0 | 5 | D | 1 |  |  |  | ROZPOCET | [6 empty] | 0
99 | K | 040001000 | Inženýrská činnost | % |  |  | 0 |  |  |  | základní | 0 | 0 | 0 | 0 | 0 | 0 | 1024 | K | 2 |  |  |  | ROZPOCET | 0 | 0 | 0 | 0 | 0 | 1 | 0 | 1024 | 1433863929
| D | VRN9 | Ostatní náklady |  |  |  | 0 | [5 empty] | 0 |  | 0 |  | 0 | 5 | D | 1 |  |  |  | ROZPOCET | [6 empty] | 0
100 | K | 090001000 | Kompletační činnost | % |  |  | 0 |  |  |  | základní | 0 | 0 | 0 | 0 | 0 | 0 | 1024 | K | 2 |  |  |  | ROZPOCET | 0 | 0 | 0 | 0 | 0 | 1 | 0 | 1024 | -8470109

## IO 01 - Přípojka vodovodu
[9 empty] | >> skryté sloupce << | [9 empty] | {f0507c15-6f29-4204-a945-3976698a9626}
2
| KRYCÍ LIST SOUPISU PRACÍ | [8 empty] | v --- níže se nacházejí doplnkové a pomocné údaje k sestavám --- v | [8 empty] | False
Stavba:
Tělocvična v ulici Jívanská - revize 08
Objekt:
IO 01 - Přípojka vodovodu
| KSO: |  |  |  |  | CC-CZ:
| Místo: |  | Praha - Horní Počernice |  |  | Datum: | 2023-01-10
| Zadavatel: |  |  |  |  | IČ:
DIČ:
| Zhotovitel: |  |  |  |  | IČ: | 0
[6 empty] | DIČ: | 0
| Projektant: |  |  |  |  | IČ:
|  | Sportovní projekty s.r.o. |  |  |  | DIČ:
| Zpracovatel: |  |  |  |  | IČ:
|  | F.Pecka |  |  |  | DIČ:
Poznámka:
| Cena bez DPH | [5 empty] | 0
|  |  | Základ daně |  |  | Sazba daně | Výše daně
| DPH | základní | 0 |  |  | 21% | 0
|  | snížená | 0 |  |  | 15% | 0
|  | zákl. přenesená | 0 |  |  | 21% | 0
|  | sníž. přenesená | 0 |  |  | 15% | 0
|  | nulová | 0 |  |  | 0% | 0
| Cena s DPH |  |  | v | CZK |  | 0
| Projektant |  |  | Zpracovatel
| Datum a podpis: |  | Razítko | Datum a podpis: |  |  | Razítko
| Objednavatel |  |  | Zhotovitel
| Datum a podpis: |  | Razítko | Datum a podpis: |  |  | Razítko
REKAPITULACE ČLENĚNÍ SOUPISU PRACÍ
Stavba:
Tělocvična v ulici Jívanská - revize 08
Objekt:
IO 01 - Přípojka vodovodu
Místo: |  |  | Praha - Horní Počernice |  |  | Datum: | 2023-01-10
Zadavatel: | [5 empty] | Projektant: | Sportovní projekty s.r.o.
Zhotovitel: | [5 empty] | Zpracovatel: | F.Pecka
Kód dílu - Popis | [6 empty] | Cena celkem [CZK]
Náklady ze soupisu prací | [6 empty] | 0 | [12 empty] | -1
| HSV - Práce a dodávky HSV | [5 empty] | 0
| 1 - Zemní práce | [5 empty] | 0
| 5 - Komunikace pozemní | [5 empty] | 0
| 8 - Trubní vedení | [5 empty] | 0
| 9 - Ostatní konstrukce a práce, bourání | [5 empty] | 0
| 997 - Přesun sutě | [5 empty] | 0
| 998 - Přesun hmot | [5 empty] | 0
| VRN - Vedlejší rozpočtové náklady | [5 empty] | 0
| VRN1 - Průzkumné, geodetické a projektové práce | [5 empty] | 0
| VRN3 - Zařízení staveniště | [5 empty] | 0
| VRN4 - Inženýrská činnost | [5 empty] | 0
| VRN9 - Ostatní náklady | [5 empty] | 0
SOUPIS PRACÍ
Stavba:
Tělocvična v ulici Jívanská - revize 08
Objekt:
IO 01 - Přípojka vodovodu
Místo: |  |  | Praha - Horní Počernice |  |  | Datum: | 2023-01-10
Zadavatel: | [5 empty] | Projektant: | Sportovní projekty s.r.o.
Zhotovitel: | [5 empty] | Zpracovatel: | F.Pecka
PČ | Typ | Kód | Popis | MJ | Množství | J.cena [CZK] | Cena celkem [CZK] | Cenová soustava |  |  | DPH | J. Nh [h] | Nh celkem [h] | J. hmotnost [t] | Hmotnost celkem [t] | J. suť [t] | Suť Celkem [t]
Náklady soupisu celkem | [6 empty] | 0 | [5 empty] | 19.905 |  | 4.4278 |  | 4.0495 |  | D | -1 | [10 empty] | 0
| D | HSV | Práce a dodávky HSV |  |  |  | 0 | [5 empty] | 19.905 |  | 4.4278 |  | 4.0495 | 1 | D | 0 |  |  |  | ROZPOCET | [6 empty] | 0
| D | 1 | Zemní práce |  |  |  | 0 | [5 empty] | 16.1697 |  | 0 |  | 4.0495 | 1 | D | 1 |  |  |  | ROZPOCET | [6 empty] | 0
1 | K | 113106021 | Rozebrání dlažeb při překopech komunikací pro pěší z betonových dlaždic ručně | m2 | 1.7 |  | 0 |  |  |  | základní | 0.313 | 0.5321 | 0 | 0 | 0.255 | 0.4335 | 4 | K | 2 |  |  |  | ROZPOCET | 0 | 0 | 0 | 0 | 0 | 1 | 0 | 4 | -789318964
2 | K | 113107022 | Odstranění podkladu z kameniva drceného tl přes 100 do 200 mm při překopech ručně | m2 | 4.2 |  | 0 |  |  |  | základní | 1.303 | 5.4726 | 0 | 0 | 0.29 | 1.218 | 4 | K | 2 |  |  |  | ROZPOCET | 0 | 0 | 0 | 0 | 0 | 1 | 0 | 4 | 284720089
| VV |  | 2,50+1,70 |  | 4.2 | [13 empty] | VV | 2 | 2 | True | 1 | ROZPOCET
3 | K | 113107023 | Odstranění podkladu z kameniva drceného tl přes 200 do 300 mm při překopech ručně | m2 | 4.2 |  | 0 |  |  |  | základní | 2.175 | 9.135 | 0 | 0 | 0.44 | 1.848 | 4 | K | 2 |  |  |  | ROZPOCET | 0 | 0 | 0 | 0 | 0 | 1 | 0 | 4 | 681322295
| VV |  | 2,50+1,70 |  | 4.2 | [13 empty] | VV | 2 | 2 | True | 1 | ROZPOCET
4 | K | 113107142 | Odstranění krytu živičného tl přes 50 do 100 mm ručně | m2 | 2.5 |  | 0 |  |  |  | základní | 0.412 | 1.03 | 0 | 0 | 0.22 | 0.55 | 4 | K | 2 |  |  |  | ROZPOCET | 0 | 0 | 0 | 0 | 0 | 1 | 0 | 4 | -1557229307
| D | 5 | Komunikace pozemní |  |  |  | 0 | [5 empty] | 2.3764 |  | 4.4278 |  | 0 | 1 | D | 1 |  |  |  | ROZPOCET | [6 empty] | 0
5 | K | 564760001 | Podklad z kameniva hrubého drceného vel. 8-16 mm plochy do 100 m2 tl 200 mm | m2 | 4.2 |  | 0 |  |  |  | základní | 0.119 | 0.4998 | 0.398 | 1.6716 | 0 | 0 | 4 | K | 2 |  |  |  | ROZPOCET | 0 | 0 | 0 | 0 | 0 | 1 | 0 | 4 | -1457655755
| VV |  | 1,70+2,50 |  | 4.2 | [13 empty] | VV | 2 | 2 | True | 1 | ROZPOCET
6 | K | 564770101 | Podklad z kameniva hrubého drceného vel. 16-32 mm plochy do 100 m2 tl 250 mm | m2 | 4.2 |  | 0 |  |  |  | základní | 0.133 | 0.5586 | 0.496 | 2.0832 | 0 | 0 | 4 | K | 2 |  |  |  | ROZPOCET | 0 | 0 | 0 | 0 | 0 | 1 | 0 | 4 | 2119505440
| VV |  | 1,70+2,50 |  | 4.2 | [13 empty] | VV | 2 | 2 | True | 1 | ROZPOCET
7 | K | 576136111 | Asfaltový koberec otevřený AKO 8 (AKOJ) tl 40 mm š do 3 m z modifikovaného asfaltu | m2 | 2.5 |  | 0 |  |  |  | základní | 0.045 | 0.1125 | 0.0928 | 0.232 | 0 | 0 | 4 | K | 2 |  |  |  | ROZPOCET | 0 | 0 | 0 | 0 | 0 | 1 | 0 | 4 | -484573604
8 | K | 576146311 | Asfaltový koberec otevřený AKO 16 (AKOH) tl 50 mm š do 3 m z nemodifikovaného asfaltu | m2 | 2.5 |  | 0 |  |  |  | základní | 0.047 | 0.1175 | 0.116 | 0.29 | 0 | 0 | 4 | K | 2 |  |  |  | ROZPOCET | 0 | 0 | 0 | 0 | 0 | 1 | 0 | 4 | -740421397
9 | K | 596811311 | Kladení velkoformátové betonové dlažby tl do 100 mm velikosti do 0,5 m2 pl do 300 m2 | m2 | 1.7 |  | 0 |  |  |  | základní | 0.64 | 1.088 | 0.0888 | 0.15096 | 0 | 0 | 4 | K | 2 |  |  |  | ROZPOCET | 0 | 0 | 0 | 0 | 0 | 1 | 0 | 4 | 1241837478
| VV |  | "zpětné položení dlažby" 1,70 |  | 1.7 | [13 empty] | VV | 2 | 2 | True | 1 | ROZPOCET
| D | 8 | Trubní vedení |  |  |  | 0 | [5 empty] | 0 |  | 0 |  | 0 | 1 | D | 1 |  |  |  | ROZPOCET | [6 empty] | 0
10 | K | 8001001 | Přípojka vodovodu - dle special. | kpl | 1 | 0 | 0 |  |  |  | základní | 0 | 0 | 0 | 0 | 0 | 0 | 4 | K | 2 |  |  |  | ROZPOCET | 0 | 0 | 0 | 0 | 0 | 1 | 0 | 4 | 279844630
| D | 9 | Ostatní konstrukce a práce, bourání |  |  |  | 0 | [5 empty] | 0.7448 |  | 0 |  | 0 | 1 | D | 1 |  |  |  | ROZPOCET | [6 empty] | 0
11 | K | 919735112 | Řezání stávajícího živičného krytu hl přes 50 do 100 mm | m | 3.8 |  | 0 |  |  |  | základní | 0.196 | 0.7448 | 0 | 0 | 0 | 0 | 4 | K | 2 |  |  |  | ROZPOCET | 0 | 0 | 0 | 0 | 0 | 1 | 0 | 4 | 14138107
| D | 997 | Přesun sutě |  |  |  | 0 | [5 empty] | 0.32182 |  | 0 |  | 0 | 1 | D | 1 |  |  |  | ROZPOCET | [6 empty] | 0
12 | K | 997221561 | Vodorovná doprava suti z kusových materiálů do 1 km | t | 3.616 |  | 0 |  |  |  | základní | 0.032 | 0.11571 | 0 | 0 | 0 | 0 | 4 | K | 2 |  |  |  | ROZPOCET | 0 | 0 | 0 | 0 | 0 | 1 | 0 | 4 | 384131588
| VV |  | 4,05-0,434 |  | 3.616 | [13 empty] | VV | 2 | 2 | True | 1 | ROZPOCET
13 | K | 997221569 | Příplatek ZKD 1 km u vodorovné dopravy suti z kusových materiálů | t | 68.704 |  | 0 |  |  |  | základní | 0.003 | 0.20611 | 0 | 0 | 0 | 0 | 4 | K | 2 |  |  |  | ROZPOCET | 0 | 0 | 0 | 0 | 0 | 1 | 0 | 4 | 1335333797
| VV |  | 3,616*19 |  | 68.704 | [13 empty] | VV | 2 | 2 | True | 1 | ROZPOCET
14 | K | 997221645 | Poplatek za uložení na skládce (skládkovné) odpadu asfaltového bez dehtu kód odpadu 17 03 02 | t | 0.55 |  | 0 |  |  |  | základní | 0 | 0 | 0 | 0 | 0 | 0 | 4 | K | 2 |  |  |  | ROZPOCET | 0 | 0 | 0 | 0 | 0 | 1 | 0 | 4 | 854488167
15 | K | 997221655 | Poplatek za uložení na skládce (skládkovné) zeminy a kamení kód odpadu 17 05 04 | t | 3.066 |  | 0 |  |  |  | základní | 0 | 0 | 0 | 0 | 0 | 0 | 4 | K | 2 |  |  |  | ROZPOCET | 0 | 0 | 0 | 0 | 0 | 1 | 0 | 4 | 740135406
| D | 998 | Přesun hmot |  |  |  | 0 | [5 empty] | 0.29225 |  | 0 |  | 0 | 1 | D | 1 |  |  |  | ROZPOCET | [6 empty] | 0
16 | K | 998225111 | Přesun hmot pro pozemní komunikace s krytem z kamene, betonovým nebo živičným | t | 4.428 |  | 0 |  |  |  | základní | 0.066 | 0.29225 | 0 | 0 | 0 | 0 | 4 | K | 2 |  |  |  | ROZPOCET | 0 | 0 | 0 | 0 | 0 | 1 | 0 | 4 | -1970106441
| D | VRN | Vedlejší rozpočtové náklady |  |  |  | 0 | [5 empty] | 0 |  | 0 |  | 0 | 5 | D | 0 |  |  |  | ROZPOCET | [6 empty] | 0
| D | VRN1 | Průzkumné, geodetické a projektové práce |  |  |  | 0 | [5 empty] | 0 |  | 0 |  | 0 | 5 | D | 1 |  |  |  | ROZPOCET | [6 empty] | 0
17 | K | 012002000 | Geodetické práce | kpl | 1 |  | 0 |  |  |  | základní | 0 | 0 | 0 | 0 | 0 | 0 | 1024 | K | 2 |  |  |  | ROZPOCET | 0 | 0 | 0 | 0 | 0 | 1 | 0 | 1024 | -840595872
| D | VRN3 | Zařízení staveniště |  |  |  | 0 | [5 empty] | 0 |  | 0 |  | 0 | 5 | D | 1 |  |  |  | ROZPOCET | [6 empty] | 0
18 | K | 030001000 | Zařízení staveniště | % |  |  | 0 |  |  |  | základní | 0 | 0 | 0 | 0 | 0 | 0 | 1024 | K | 2 |  |  |  | ROZPOCET | 0 | 0 | 0 | 0 | 0 | 1 | 0 | 1024 | 954908191
| D | VRN4 | Inženýrská činnost |  |  |  | 0 | [5 empty] | 0 |  | 0 |  | 0 | 5 | D | 1 |  |  |  | ROZPOCET | [6 empty] | 0
19 | K | 040001000 | Inženýrská činnost | % |  |  | 0 |  |  |  | základní | 0 | 0 | 0 | 0 | 0 | 0 | 1024 | K | 2 |  |  |  | ROZPOCET | 0 | 0 | 0 | 0 | 0 | 1 | 0 | 1024 | 390180861
| D | VRN9 | Ostatní náklady |  |  |  | 0 | [5 empty] | 0 |  | 0 |  | 0 | 5 | D | 1 |  |  |  | ROZPOCET | [6 empty] | 0
20 | K | 090001000 | Kompletační činnost | % |  |  | 0 |  |  |  | základní | 0 | 0 | 0 | 0 | 0 | 0 | 1024 | K | 2 |  |  |  | ROZPOCET | 0 | 0 | 0 | 0 | 0 | 1 | 0 | 1024 | -1928624591

## IO 01
TĚLOCVIČNA V ULICI JÍVANSKÁ, HORNÍ POČERNICE
POLOŽKOVÝ ROZPOČET
investor: |  | Městská část Praha 20, Jívanská 647, 193 21 Praha 9 - Horní Počernice
hl.projektant: |  | Sportovní projekty spol. s r.o., Sokolovská 87/95, 186 00 Praha 8
projektant části: |  | Ing. Zdeněk Sadílek, Krátká 460, 252 62 Horoměřice
název části: |  | IO-01 PŘÍPOJKA VODOVODU
Nedílnou součástí výkazu výměr je technická zpráva, kde jsou popsané standarty pro veškeré konstrukce a další doplňující nezbytné údaje.
[5 empty] | Celková cena: |  |  |  | 0
Pokyny pro vyplnění výkazu dodavateli: V tabulce prosíme o vyplnění jednotkových cen za dodávku a montáž ve žlutých sloupcích v případě uvádění cen jako dodávku a montáž bez rozdělení vyplňte pouze jeden sloupec.
číslo/ ozn. | číslo tech.listu | Popis, rozměry, specifikace, typ | měrná jednotka | množství | dodávka/ jednotku (Kč) | Celkem dodávka (Kč) | montáž/ jednotku (Kč) | Celkem montáž (Kč) | M+D/ jednotku (Kč) | Celkem (Kč) | Celkem část
01 |  | ZEMNÍ PRÁCE - PŘÍPOJKA | [8 empty] | 0
01.01 | 01/01 | Hloubení rýh v hornině 3 strojně | m3 | 1.9 |  | 0 |  | 0 | 0 | 0
01.02 | 01/01 | Hloubení rýh v hornině 3 ručně | m3 | 10.9 |  | 0 |  | 0 | 0 | 0
01.03 | 01/02 | Zřízení pažení příložného | m2 | 26 |  | 0 |  | 0 | 0 | 0
01.04 | 01/02 | Odstranění pažení příložného | m2 | 26 |  | 0 |  | 0 | 0 | 0
01.05 | 01/03 | Lože pod potrubí z kameniva drobného | m3 | 1.15 |  | 0 |  | 0 | 0 | 0
01.06 | 01/04 | Obsyp potrubí z kameniva drobného | m3 | 2.65 |  | 0 |  | 0 | 0 | 0
01.07 | 01/05 | Zásyp sypaninou rýh | m3 | 9 |  | 0 |  | 0 | 0 | 0
01.08 | 01/05 | Zásyp sypaninou rýh, příplatek za prohození výkopku | m3 | 9 |  | 0 |  | 0 | 0 | 0
01.09 | 01/06 | Vodorovné přemístění výkopku po suchu, vzdálenost do 10km | m3 | 3.8 |  | 0 |  | 0 | 0 | 0
01.10 | 01/06 | Vodorovné přemístění výkopku po suchu, příplatek za další 1km | m3 | 9 |  | 0 |  | 0 | 0 | 0
01.11 | 01/06 | Uložení sypaniny na skládku | m3 | 3.8 |  | 0 |  | 0 | 0 | 0
02 |  | ZEMNÍ PRÁCE - AREÁLOVÉ ROZVODY | [8 empty] | 0
02.01 | 01/01 | Hloubení rýh v hornině 3 | m3 | 10 |  | 0 |  | 0 | 0 | 0
02.02 | 01/02 | Zřízení pažení příložného | m2 | 15 |  | 0 |  | 0 | 0 | 0
02.03 | 01/02 | Odstranění pažení příložného | m2 | 15 |  | 0 |  | 0 | 0 | 0
02.04 | 01/03 | Lože pod potrubí z kameniva drobného | m3 | 1 |  | 0 |  | 0 | 0 | 0
02.05 | 01/04 | Obsyp potrubí z kameniva drobného | m3 | 2.3 |  | 0 |  | 0 | 0 | 0
02.06 | 01/05 | Zásyp sypaninou rýh | m3 | 6.7 |  | 0 |  | 0 | 0 | 0
02.07 | 01/05 | Zásyp sypaninou rýh, příplatek za prohození výkopku | m3 | 6.7 |  | 0 |  | 0 | 0 | 0
02.08 | 01/06 | Vodorovné přemístění výkopku po suchu, vzdálenost do 10km | m3 | 3.3 |  | 0 |  | 0 | 0 | 0
02.09 | 01/06 | Vodorovné přemístění výkopku po suchu, příplatek za další 1km | m3 | 16.5 |  | 0 |  | 0 | 0 | 0
02.10 | 01/06 | Uložení sypaniny na skládku | m3 | 3.3 |  | 0 |  | 0 | 0 | 0
03 |  | POTRUBÍ, ARMATURY - PŘÍPOJKA | [8 empty] | 0
03.01 | 03/01 | Trouba vodovodní PE d63, SDR 11 | m | 9 |  | 0 |  | 0 | 0 | 0
03.02 | 03/02 | Navrtávací pás pro potrubí z TH 300 | ks | 1 |  | 0 |  | 0 | 0 | 0
03.03 | 03/03 | Šoupátko pro potrubí PE d63, zemní souprava teleskopická, uliční poklop | kpl. | 1 |  | 0 |  | 0 | 0 | 0
03.04 |  | Identifikační vodič CYY 2,5mm2 | m | 10 |  | 0 |  | 0 | 0 | 0
03.05 | 03/04 | Vodoměrná šachta Ø1200mm, světlá výška 1500mm, vstupní komín Ø600mm, poklop tř. zatížení B125 | kpl. | 1 |  | 0 |  | 0 | 0 | 0
03.06 | 03/05 | Kulový kohout DN 50, závitový | ks | 1 |  | 0 |  | 0 | 0 | 0
03.07 | 03/06 | Kulový kohout DN 50 s vypouštěním, závitový | ks | 1 |  | 0 |  | 0 | 0 | 0
03.08 | 03/07 | Zpětný ventil DN 50, závitový | ks | 1 |  | 0 |  | 0 | 0 | 0
03.09 | 03/08 | Filtr DN 50, závitový | ks | 1 |  | 0 |  | 0 | 0 | 0
03.10 | 03/09 | Ventil vypouštěcí DN15 | ks | 1 |  | 0 |  | 0 | 0 | 0
03.11 | 03/10 | Vodoměr fakturační závitový DN25, Q=10.00m3/h | kpl. | 1 |  | 0 |  | 0 | 0 | 0
04 |  | POTRUBÍ, ARMATURY - AREÁLOVÝ ROZVOD | [8 empty] | 0
04.01 | 03/01 | Trouba vodovodní PE d63, SDR 11 | m | 8 |  | 0 |  | 0 | 0 | 0
04.02 |  | Identifikační vodič CYY 2,5mm2 | m | 9 |  | 0 |  | 0 | 0 | 0

## IO 02 - Přípojka kanalizace
[9 empty] | >> skryté sloupce << | [9 empty] | {972a0743-ac81-4bdd-9ac1-7d83226854de}
2
| KRYCÍ LIST SOUPISU PRACÍ | [8 empty] | v --- níže se nacházejí doplnkové a pomocné údaje k sestavám --- v | [8 empty] | False
Stavba:
Tělocvična v ulici Jívanská - revize 08
Objekt:
IO 02 - Přípojka kanalizace
| KSO: |  |  |  |  | CC-CZ:
| Místo: |  | Praha - Horní Počernice |  |  | Datum: | 2023-01-10
| Zadavatel: |  |  |  |  | IČ:
DIČ:
| Zhotovitel: |  |  |  |  | IČ: | 0
[6 empty] | DIČ: | 0
| Projektant: |  |  |  |  | IČ:
|  | Sportovní projekty s.r.o. |  |  |  | DIČ:
| Zpracovatel: |  |  |  |  | IČ:
|  | F.Pecka |  |  |  | DIČ:
Poznámka:
| Cena bez DPH | [5 empty] | 0
|  |  | Základ daně |  |  | Sazba daně | Výše daně
| DPH | základní | 0 |  |  | 21% | 0
|  | snížená | 0 |  |  | 15% | 0
|  | zákl. přenesená | 0 |  |  | 21% | 0
|  | sníž. přenesená | 0 |  |  | 15% | 0
|  | nulová | 0 |  |  | 0% | 0
| Cena s DPH |  |  | v | CZK |  | 0
| Projektant |  |  | Zpracovatel
| Datum a podpis: |  | Razítko | Datum a podpis: |  |  | Razítko
| Objednavatel |  |  | Zhotovitel
| Datum a podpis: |  | Razítko | Datum a podpis: |  |  | Razítko
REKAPITULACE ČLENĚNÍ SOUPISU PRACÍ
Stavba:
Tělocvična v ulici Jívanská - revize 08
Objekt:
IO 02 - Přípojka kanalizace
Místo: |  |  | Praha - Horní Počernice |  |  | Datum: | 2023-01-10
Zadavatel: | [5 empty] | Projektant: | Sportovní projekty s.r.o.
Zhotovitel: | [5 empty] | Zpracovatel: | F.Pecka
Kód dílu - Popis | [6 empty] | Cena celkem [CZK]
Náklady ze soupisu prací | [6 empty] | 0 | [12 empty] | -1
| HSV - Práce a dodávky HSV | [5 empty] | 0
| 1 - Zemní práce | [5 empty] | 0
| 5 - Komunikace pozemní | [5 empty] | 0
| 8 - Trubní vedení | [5 empty] | 0
| 9 - Ostatní konstrukce a práce, bourání | [5 empty] | 0
| 997 - Přesun sutě | [5 empty] | 0
| 998 - Přesun hmot | [5 empty] | 0
| VRN - Vedlejší rozpočtové náklady | [5 empty] | 0
| VRN1 - Průzkumné, geodetické a projektové práce | [5 empty] | 0
| VRN3 - Zařízení staveniště | [5 empty] | 0
| VRN4 - Inženýrská činnost | [5 empty] | 0
| VRN9 - Ostatní náklady | [5 empty] | 0
SOUPIS PRACÍ
Stavba:
Tělocvična v ulici Jívanská - revize 08
Objekt:
IO 02 - Přípojka kanalizace
Místo: |  |  | Praha - Horní Počernice |  |  | Datum: | 2023-01-10
Zadavatel: | [5 empty] | Projektant: | Sportovní projekty s.r.o.
Zhotovitel: | [5 empty] | Zpracovatel: | F.Pecka
PČ | Typ | Kód | Popis | MJ | Množství | J.cena [CZK] | Cena celkem [CZK] | Cenová soustava |  |  | DPH | J. Nh [h] | Nh celkem [h] | J. hmotnost [t] | Hmotnost celkem [t] | J. suť [t] | Suť Celkem [t]
Náklady soupisu celkem | [6 empty] | 0 | [5 empty] | 27.0212 |  | 6.082 |  | 5.4745 |  | D | -1 | [10 empty] | 0
| D | HSV | Práce a dodávky HSV |  |  |  | 0 | [5 empty] | 27.0212 |  | 6.082 |  | 5.4745 | 1 | D | 0 |  |  |  | ROZPOCET | [6 empty] | 0
| D | 1 | Zemní práce |  |  |  | 0 | [5 empty] | 22.0047 |  | 0 |  | 5.4745 | 1 | D | 1 |  |  |  | ROZPOCET | [6 empty] | 0
1 | K | 113106021 | Rozebrání dlažeb při překopech komunikací pro pěší z betonových dlaždic ručně | m2 | 1.7 |  | 0 |  |  |  | základní | 0.313 | 0.5321 | 0 | 0 | 0.255 | 0.4335 | 4 | K | 2 |  |  |  | ROZPOCET | 0 | 0 | 0 | 0 | 0 | 1 | 0 | 4 | -244448547
2 | K | 113107022 | Odstranění podkladu z kameniva drceného tl přes 100 do 200 mm při překopech ručně | m2 | 5.7 |  | 0 |  |  |  | základní | 1.303 | 7.4271 | 0 | 0 | 0.29 | 1.653 | 4 | K | 2 |  |  |  | ROZPOCET | 0 | 0 | 0 | 0 | 0 | 1 | 0 | 4 | 1089958752
| VV |  | 4,0+1,70 |  | 5.7 | [13 empty] | VV | 2 | 2 | True | 1 | ROZPOCET
3 | K | 113107023 | Odstranění podkladu z kameniva drceného tl přes 200 do 300 mm při překopech ručně | m2 | 5.7 |  | 0 |  |  |  | základní | 2.175 | 12.3975 | 0 | 0 | 0.44 | 2.508 | 4 | K | 2 |  |  |  | ROZPOCET | 0 | 0 | 0 | 0 | 0 | 1 | 0 | 4 | 367957311
| VV |  | 4,0+1,70 |  | 5.7 | [13 empty] | VV | 2 | 2 | True | 1 | ROZPOCET
4 | K | 113107142 | Odstranění krytu živičného tl přes 50 do 100 mm ručně | m2 | 4 |  | 0 |  |  |  | základní | 0.412 | 1.648 | 0 | 0 | 0.22 | 0.88 | 4 | K | 2 |  |  |  | ROZPOCET | 0 | 0 | 0 | 0 | 0 | 1 | 0 | 4 | -958079864
| D | 5 | Komunikace pozemní |  |  |  | 0 | [5 empty] | 2.8924 |  | 6.082 |  | 0 | 1 | D | 1 |  |  |  | ROZPOCET | [6 empty] | 0
5 | K | 564760001 | Podklad z kameniva hrubého drceného vel. 8-16 mm plochy do 100 m2 tl 200 mm | m2 | 5.7 |  | 0 |  |  |  | základní | 0.119 | 0.6783 | 0.398 | 2.2686 | 0 | 0 | 4 | K | 2 |  |  |  | ROZPOCET | 0 | 0 | 0 | 0 | 0 | 1 | 0 | 4 | -1581513987
| VV |  | 1,70+4,0 |  | 5.7 | [13 empty] | VV | 2 | 2 | True | 1 | ROZPOCET
6 | K | 564770101 | Podklad z kameniva hrubého drceného vel. 16-32 mm plochy do 100 m2 tl 250 mm | m2 | 5.7 |  | 0 |  |  |  | základní | 0.133 | 0.7581 | 0.496 | 2.8272 | 0 | 0 | 4 | K | 2 |  |  |  | ROZPOCET | 0 | 0 | 0 | 0 | 0 | 1 | 0 | 4 | 2141116031
| VV |  | 1,70+4,0 |  | 5.7 | [13 empty] | VV | 2 | 2 | True | 1 | ROZPOCET
7 | K | 576136111 | Asfaltový koberec otevřený AKO 8 (AKOJ) tl 40 mm š do 3 m z modifikovaného asfaltu | m2 | 4 |  | 0 |  |  |  | základní | 0.045 | 0.18 | 0.0928 | 0.3712 | 0 | 0 | 4 | K | 2 |  |  |  | ROZPOCET | 0 | 0 | 0 | 0 | 0 | 1 | 0 | 4 | 410794869
8 | K | 576146311 | Asfaltový koberec otevřený AKO 16 (AKOH) tl 50 mm š do 3 m z nemodifikovaného asfaltu | m2 | 4 |  | 0 |  |  |  | základní | 0.047 | 0.188 | 0.116 | 0.464 | 0 | 0 | 4 | K | 2 |  |  |  | ROZPOCET | 0 | 0 | 0 | 0 | 0 | 1 | 0 | 4 | 689129794
9 | K | 596811311 | Kladení velkoformátové betonové dlažby tl do 100 mm velikosti do 0,5 m2 pl do 300 m2 | m2 | 1.7 |  | 0 |  |  |  | základní | 0.64 | 1.088 | 0.0888 | 0.15096 | 0 | 0 | 4 | K | 2 |  |  |  | ROZPOCET | 0 | 0 | 0 | 0 | 0 | 1 | 0 | 4 | -598565586
| VV |  | "zpětné položení dlažby" 1,70 |  | 1.7 | [13 empty] | VV | 2 | 2 | True | 1 | ROZPOCET
| D | 8 | Trubní vedení |  |  |  | 0 | [5 empty] | 0 |  | 0 |  | 0 | 1 | D | 1 |  |  |  | ROZPOCET | [6 empty] | 0
10 | K | 8002001 | Přípojka kanalizace - dle special. | kpl | 1 | 0 | 0 |  |  |  | základní | 0 | 0 | 0 | 0 | 0 | 0 | 4 | K | 2 |  |  |  | ROZPOCET | 0 | 0 | 0 | 0 | 0 | 1 | 0 | 4 | -427488728
| D | 9 | Ostatní konstrukce a práce, bourání |  |  |  | 0 | [5 empty] | 1.274 |  | 0 |  | 0 | 1 | D | 1 |  |  |  | ROZPOCET | [6 empty] | 0
11 | K | 919735112 | Řezání stávajícího živičného krytu hl přes 50 do 100 mm | m | 6.5 |  | 0 |  |  |  | základní | 0.196 | 1.274 | 0 | 0 | 0 | 0 | 4 | K | 2 |  |  |  | ROZPOCET | 0 | 0 | 0 | 0 | 0 | 1 | 0 | 4 | -2121618469
| D | 997 | Přesun sutě |  |  |  | 0 | [5 empty] | 0.44865 |  | 0 |  | 0 | 1 | D | 1 |  |  |  | ROZPOCET | [6 empty] | 0
12 | K | 997221561 | Vodorovná doprava suti z kusových materiálů do 1 km | t | 5.041 |  | 0 |  |  |  | základní | 0.032 | 0.16131 | 0 | 0 | 0 | 0 | 4 | K | 2 |  |  |  | ROZPOCET | 0 | 0 | 0 | 0 | 0 | 1 | 0 | 4 | 423895243
| VV |  | 5,475-0,434 |  | 5.041 | [13 empty] | VV | 2 | 2 | True | 1 | ROZPOCET
13 | K | 997221569 | Příplatek ZKD 1 km u vodorovné dopravy suti z kusových materiálů | t | 95.779 |  | 0 |  |  |  | základní | 0.003 | 0.28734 | 0 | 0 | 0 | 0 | 4 | K | 2 |  |  |  | ROZPOCET | 0 | 0 | 0 | 0 | 0 | 1 | 0 | 4 | 60149442
| VV |  | 5,041*19 |  | 95.779 | [13 empty] | VV | 2 | 2 | True | 1 | ROZPOCET
14 | K | 997221645 | Poplatek za uložení na skládce (skládkovné) odpadu asfaltového bez dehtu kód odpadu 17 03 02 | t | 0.88 |  | 0 |  |  |  | základní | 0 | 0 | 0 | 0 | 0 | 0 | 4 | K | 2 |  |  |  | ROZPOCET | 0 | 0 | 0 | 0 | 0 | 1 | 0 | 4 | -1280797963
| VV |  | 0,88 |  | 0.88 | [13 empty] | VV | 2 | 2 | True | 1 | ROZPOCET
15 | K | 997221655 | Poplatek za uložení na skládce (skládkovné) zeminy a kamení kód odpadu 17 05 04 | t | 4.161 |  | 0 |  |  |  | základní | 0 | 0 | 0 | 0 | 0 | 0 | 4 | K | 2 |  |  |  | ROZPOCET | 0 | 0 | 0 | 0 | 0 | 1 | 0 | 4 | -1976532003
| VV |  | 4,161 |  | 4.161 | [13 empty] | VV | 2 | 2 | True | 1 | ROZPOCET
| D | 998 | Přesun hmot |  |  |  | 0 | [5 empty] | 0.40141 |  | 0 |  | 0 | 1 | D | 1 |  |  |  | ROZPOCET | [6 empty] | 0
16 | K | 998225111 | Přesun hmot pro pozemní komunikace s krytem z kamene, betonovým nebo živičným | t | 6.082 |  | 0 |  |  |  | základní | 0.066 | 0.40141 | 0 | 0 | 0 | 0 | 4 | K | 2 |  |  |  | ROZPOCET | 0 | 0 | 0 | 0 | 0 | 1 | 0 | 4 | 1328258336
| D | VRN | Vedlejší rozpočtové náklady |  |  |  | 0 | [5 empty] | 0 |  | 0 |  | 0 | 5 | D | 0 |  |  |  | ROZPOCET | [6 empty] | 0
| D | VRN1 | Průzkumné, geodetické a projektové práce |  |  |  | 0 | [5 empty] | 0 |  | 0 |  | 0 | 5 | D | 1 |  |  |  | ROZPOCET | [6 empty] | 0
17 | K | 012002000 | Geodetické práce | kpl | 1 |  | 0 |  |  |  | základní | 0 | 0 | 0 | 0 | 0 | 0 | 1024 | K | 2 |  |  |  | ROZPOCET | 0 | 0 | 0 | 0 | 0 | 1 | 0 | 1024 | 1467592537
| D | VRN3 | Zařízení staveniště |  |  |  | 0 | [5 empty] | 0 |  | 0 |  | 0 | 5 | D | 1 |  |  |  | ROZPOCET | [6 empty] | 0
18 | K | 030001000 | Zařízení staveniště | % |  |  | 0 |  |  |  | základní | 0 | 0 | 0 | 0 | 0 | 0 | 1024 | K | 2 |  |  |  | ROZPOCET | 0 | 0 | 0 | 0 | 0 | 1 | 0 | 1024 | -331237698
| D | VRN4 | Inženýrská činnost |  |  |  | 0 | [5 empty] | 0 |  | 0 |  | 0 | 5 | D | 1 |  |  |  | ROZPOCET | [6 empty] | 0
19 | K | 040001000 | Inženýrská činnost | % |  |  | 0 |  |  |  | základní | 0 | 0 | 0 | 0 | 0 | 0 | 1024 | K | 2 |  |  |  | ROZPOCET | 0 | 0 | 0 | 0 | 0 | 1 | 0 | 1024 | -1689691017
| D | VRN9 | Ostatní náklady |  |  |  | 0 | [5 empty] | 0 |  | 0 |  | 0 | 5 | D | 1 |  |  |  | ROZPOCET | [6 empty] | 0
20 | K | 090001000 | Kompletační činnost | % |  |  | 0 |  |  |  | základní | 0 | 0 | 0 | 0 | 0 | 0 | 1024 | K | 2 |  |  |  | ROZPOCET | 0 | 0 | 0 | 0 | 0 | 1 | 0 | 1024 | 1496785263

## IO 02
TĚLOCVIČNA V ULICI JÍVANSKÁ, HORNÍ POČERNICE
POLOŽKOVÝ ROZPOČET
investor: |  | Městská část Praha 20, Jívanská 647, 193 21 Praha 9 - Horní Počernice
hl.projektant: |  | Sportovní projekty spol. s r.o., Sokolovská 87/95, 186 00 Praha 8
projektant části: |  | Ing. Zdeněk Sadílek, Krátká 460, 252 62 Horoměřice
název části: |  | IO-02 PŘÍPOJKA KANALIZACE
Nedílnou součástí rozpočtu jsou technické listy materiálových standardů.
[5 empty] | Celková cena: |  |  |  | 0
Pokyny pro vyplnění výkazu dodavateli: V tabulce prosíme o vyplnění jednotkových cen za dodávku a montáž ve žlutých sloupcích v případě uvádění cen jako dodávku a montáž bez rozdělení vyplňte pouze jeden sloupec.
číslo/ ozn. | číslo tech.listu | Popis, rozměry, specifikace, typ | měrná jednotka | množství | dodávka/ jednotku (Kč) | Celkem dodávka (Kč) | montáž/ jednotku (Kč) | Celkem montáž (Kč) | M+D/ jednotku (Kč) | Celkem (Kč) | Celkem část
01 |  | ZEMNÍ PRÁCE | [8 empty] | 0
01.01 | 01/01 | Hloubení rýh v hornině 3 strojně | m3 | 118 |  | 0 |  | 0 | 0 | 0
01.02 | 01/02 | Hloubení jam nezapažených s urovnáním dna v hornině 3 | m3 | 340 |  | 0 |  | 0 | 0 | 0
01.03 | 01/02 | Hloubení jam v hornině 3, příplatek za lepivost horniny | m3 | 340 |  | 0 |  | 0 | 0 | 0
01.04 | 01/03 | Lože pod podzemní objekty ze štěrku 8-16 | m3 | 21.7 |  | 0 |  | 0 | 0 | 0
01.05 | 01/04 | Lože pod potrubí z kameniva drobného | m3 | 5.1 |  | 0 |  | 0 | 0 | 0
01.06 | 01/05 | Zřízení pažení příložného jam s rozepřením | m2 | 175 |  | 0 |  | 0 | 0 | 0
01.07 | 01/05 | Odstranění pažení příložného jam vč. rozepření | m2 | 175 |  | 0 |  | 0 | 0 | 0
01.08 | 01/06 | Zřízení pažení příložného | m2 | 190 |  | 0 |  | 0 | 0 | 0
01.09 | 01/06 | Odstranění pažení příložného | m2 | 190 |  | 0 |  | 0 | 0 | 0
01.10 | 01/07 | Obsyp objektů ze štěrku 8-16 | m3 | 57.7 |  | 0 |  | 0 | 0 | 0
01.11 | 01/08 | Obsyp potrubí z kameniva drobného | m3 | 25.5 |  | 0 |  | 0 | 0 | 0
01.12 | 01/09 | Zásyp sypaninou jam, rýh | m3 | 239.4 |  | 0 |  | 0 | 0 | 0
01.13 | 01/09 | Zásyp sypaninou jam, rýh, příplatek za prohození výkopku | m3 | 239.4 |  | 0 |  | 0 | 0 | 0
01.14 | 01/10 | Vodorovné přemístění výkopku po suchu, vzdálenost do 10km | m3 | 218.6 |  | 0 |  | 0 | 0 | 0
01.15 | 01/10 | Vodorovné přemístění výkopku po suchu, příplatek za další 1km | m3 | 1093 |  | 0 |  | 0 | 0 | 0
01.16 | 01/10 | Uložení sypaniny na skládku | m3 | 218.6 |  | 0 |  | 0 | 0 | 0
01.17 | 01/11 | Geotextilie 200 g/m2 | m2 | 250 |  | 0 |  | 0 | 0 | 0
02 |  | TRUBNÍ VEDENÍ | [8 empty] | 0
02.01 | 02/01 | Potrubí plastové, hladné, hrdlové, KG 100, SN4 | m | 1.5 |  | 0 |  | 0 | 0 | 0
02.02 | 02/01 | Potrubí plastové, hladné, hrdlové, KG 125, SN4 | m | 22 |  | 0 |  | 0 | 0 | 0
02.03 | 02/01 | Potrubí plastové, hladné, hrdlové, KG 200, SN4 | m | 20 |  | 0 |  | 0 | 0 | 0
02.04 | 02/02 | Potrubí plastové, hladné, hrdlové, KG 200, SN12 | m | 7 |  | 0 |  | 0 | 0 | 0
02.05 | 02/03 | Odbočka plastová, systém KG 125/125, úhel 45° | ks | 1 |  | 0 |  | 0 | 0 | 0
02.06 | 02/03 | Odbočka plastová, systém KG 200/200, úhel 45° | ks | 2 |  | 0 |  | 0 | 0 | 0
02.07 | 02/04 | Koleno plastové, systém KG 200, úhel 45° | ks | 1 |  | 0 |  | 0 | 0 | 0
02.08 | 02/05 | Sedlo napojovací pro hladké potrubí DN300/200 | kpl. | 1 |  | 0 |  | 0 | 0 | 0
02.09 | 02/06 | Šachta plastová Ø400mm, filtrační, vč. nástavců, poklop B125 | kpl. | 2 |  | 0 |  | 0 | 0 | 0
02.10 | 02/07 | Šachta betonová, skružená Ø1000mm, potrubí DN 200, výška vstupu do 5,20m, vnitřní spadiště, poklop B125 | kpl. | 1 |  | 0 |  | 0 | 0 | 0
02.11 | 02/08 | Podzemní zasakovací galerie č.1, rozměr 12x5.4x1.22m, z plastových bloků, využitelnost prostoru 95%, 2x vstupní revizní šachta s poklopem tř. zatížení B125 | kpl. | 1 |  | 0 |  | 0 | 0 | 0
02.12 | 02/08 | Podzemní zasakovací galerie č.2, rozměr 4.2x1.2x0.63m z plastových bloků, využitelnost prostoru 95%, 2x vstupní revizní šachta s poklopem tř. zatížení B125 | kpl. | 1 |  | 0 |  | 0 | 0 | 0
02.13 | 02/09 | Odvodňovací žlab, délka 18,80m, 2x odtok se sifonovým dílem, tělo polymerbeton, litinová vtoková mříž tř. zatížení B125 | kpl. | 1 |  | 0 |  | 0 | 0 | 0
02.14 | 02/09 | Odvodňovací žlab, délka 9,70m, 1x odtok se sifonovým dílem, tělo polymerbeton, litinová vtoková mříž tř. zatížení B125 | kpl. | 1 |  | 0 |  | 0 | 0 | 0
02.15 | 02/09 | Odvodňovací žlab, délka 1,8m, 1x odtok se sifonovým dílem, tělo polymerbeton, litinová vtoková mříž tř. zatížení B125 | kpl. | 1 |  | 0 |  | 0 | 0 | 0
02.16 | 02/09 | Odvodňovací žlab, délka 3,00m, 1x odtok se sifonovým dílem, tělo polymerbeton, litinová vtoková mříž tř. zatížení B125 | kpl. | 1 |  | 0 |  | 0 | 0 | 0
02.17 | 02/09 | Odvodňovací žlab, délka 1,60m, 1x odtok se sifonovým dílem, tělo polymerbeton, litinová vtoková mříž tř. zatížení B125 | kpl. | 1 |  | 0 |  | 0 | 0 | 0
02.18 | 02/09 | Odvodňovací žlab, délka 2,90m, 1x odtok se sifonovým dílem, tělo polymerbeton, litinová vtoková mříž tř. zatížení B125 | kpl. | 1 |  | 0 |  | 0 | 0 | 0
02.19 |  | Přesun hmot pro trubní vedení z trub plastových | t | 3.5 |  | 0 |  | 0 | 0 | 0

## IO 04 - Veřejné osvětlení
[9 empty] | >> skryté sloupce << | [9 empty] | {2b8f9527-4df2-4baf-acbc-6ad5b6fb3f83}
2
| KRYCÍ LIST SOUPISU PRACÍ | [8 empty] | v --- níže se nacházejí doplnkové a pomocné údaje k sestavám --- v | [8 empty] | False
Stavba:
Tělocvična v ulici Jívanská - revize 08
Objekt:
IO 04 - Veřejné osvětlení
| KSO: |  |  |  |  | CC-CZ:
| Místo: |  | Praha - Horní Počernice |  |  | Datum: | 2023-01-10
| Zadavatel: |  |  |  |  | IČ:
DIČ:
| Zhotovitel: |  |  |  |  | IČ: | 0
[6 empty] | DIČ: | 0
| Projektant: |  |  |  |  | IČ:
|  | Sportovní projekty s.r.o. |  |  |  | DIČ:
| Zpracovatel: |  |  |  |  | IČ:
|  | F.Pecka |  |  |  | DIČ:
Poznámka:
| Cena bez DPH | [5 empty] | 0
|  |  | Základ daně |  |  | Sazba daně | Výše daně
| DPH | základní | 0 |  |  | 21% | 0
|  | snížená | 0 |  |  | 15% | 0
|  | zákl. přenesená | 0 |  |  | 21% | 0
|  | sníž. přenesená | 0 |  |  | 15% | 0
|  | nulová | 0 |  |  | 0% | 0
| Cena s DPH |  |  | v | CZK |  | 0
| Projektant |  |  | Zpracovatel
| Datum a podpis: |  | Razítko | Datum a podpis: |  |  | Razítko
| Objednavatel |  |  | Zhotovitel
| Datum a podpis: |  | Razítko | Datum a podpis: |  |  | Razítko
REKAPITULACE ČLENĚNÍ SOUPISU PRACÍ
Stavba:
Tělocvična v ulici Jívanská - revize 08
Objekt:
IO 04 - Veřejné osvětlení
Místo: |  |  | Praha - Horní Počernice |  |  | Datum: | 2023-01-10
Zadavatel: | [5 empty] | Projektant: | Sportovní projekty s.r.o.
Zhotovitel: | [5 empty] | Zpracovatel: | F.Pecka
Kód dílu - Popis | [6 empty] | Cena celkem [CZK]
Náklady ze soupisu prací | [6 empty] | 0 | [12 empty] | -1
| PSV - Práce a dodávky PSV | [5 empty] | 0
| 741 - Elektroinstalace - silnoproud | [5 empty] | 0
| VRN - Vedlejší rozpočtové náklady | [5 empty] | 0
| VRN3 - Zařízení staveniště | [5 empty] | 0
| VRN4 - Inženýrská činnost | [5 empty] | 0
| VRN9 - Ostatní náklady | [5 empty] | 0
SOUPIS PRACÍ
Stavba:
Tělocvična v ulici Jívanská - revize 08
Objekt:
IO 04 - Veřejné osvětlení
Místo: |  |  | Praha - Horní Počernice |  |  | Datum: | 2023-01-10
Zadavatel: | [5 empty] | Projektant: | Sportovní projekty s.r.o.
Zhotovitel: | [5 empty] | Zpracovatel: | F.Pecka
PČ | Typ | Kód | Popis | MJ | Množství | J.cena [CZK] | Cena celkem [CZK] | Cenová soustava |  |  | DPH | J. Nh [h] | Nh celkem [h] | J. hmotnost [t] | Hmotnost celkem [t] | J. suť [t] | Suť Celkem [t]
Náklady soupisu celkem | [6 empty] | 0 | [5 empty] | 0 |  | 0 |  | 0 |  | D | -1 | [7 empty] | 0
| D | PSV | Práce a dodávky PSV |  |  |  | 0 | [5 empty] | 0 |  | 0 |  | 0 | 2 | D | 0 | ROZPOCET | [6 empty] | 0
| D | 741 | Elektroinstalace - silnoproud |  |  |  | 0 | [5 empty] | 0 |  | 0 |  | 0 | 2 | D | 1 | ROZPOCET | [6 empty] | 0
1 | K | 7414001 | Veřejné osvětlení - dle special. | kpl | 1 |  | 0 |  |  |  | základní | 0 | 0 | 0 | 0 | 0 | 0 | 16 | K | 2 | ROZPOCET | 0 | 0 | 0 | 0 | 0 | 1 | 0 | 16 | 653772477
| D | VRN | Vedlejší rozpočtové náklady |  |  |  | 0 | [5 empty] | 0 |  | 0 |  | 0 | 5 | D | 0 | ROZPOCET | [6 empty] | 0
| D | VRN3 | Zařízení staveniště |  |  |  | 0 | [5 empty] | 0 |  | 0 |  | 0 | 5 | D | 1 | ROZPOCET | [6 empty] | 0
2 | K | 030001000 | Zařízení staveniště | % |  |  | 0 |  |  |  | základní | 0 | 0 | 0 | 0 | 0 | 0 | 1024 | K | 2 | ROZPOCET | 0 | 0 | 0 | 0 | 0 | 1 | 0 | 1024 | 330112195
| D | VRN4 | Inženýrská činnost |  |  |  | 0 | [5 empty] | 0 |  | 0 |  | 0 | 5 | D | 1 | ROZPOCET | [6 empty] | 0
3 | K | 040001000 | Inženýrská činnost | % |  |  | 0 |  |  |  | základní | 0 | 0 | 0 | 0 | 0 | 0 | 1024 | K | 2 | ROZPOCET | 0 | 0 | 0 | 0 | 0 | 1 | 0 | 1024 | -1811158694
| D | VRN9 | Ostatní náklady |  |  |  | 0 | [5 empty] | 0 |  | 0 |  | 0 | 5 | D | 1 | ROZPOCET | [6 empty] | 0
4 | K | 090001000 | Kompletační činnost | % |  |  | 0 |  |  |  | základní | 0 | 0 | 0 | 0 | 0 | 0 | 1024 | K | 2 | ROZPOCET | 0 | 0 | 0 | 0 | 0 | 1 | 0 | 1024 | -207793069

## IO 04
Položkový rozpočet
S: | 0001 | Tělocvična Jívanská
O: | 20.011 | Tělocvična Jívanská
R: | 01 | projektový rozpočet
P.č. | Číslo položky | Název položky | MJ | množství | cena / MJ | Celkem | Dodávka | Dodávka celk. | Montáž | Montáž celk. | DPH | cena s DPH
Díl: | M21 | ELEKTROMONTÁŽE |  |  |  | 0 |  | 0 |  | 0 |  | 0
426 | 210220001 | Vedení uzemňovací v zemi FeZn do 120 mm2 | m | 55 | 0 | 0 |  | 0 |  | 0 | 21 | 0
|  | Pásek uzemňovací FeZn 30x4 | kg | 53 | 0 | 0 |  | 0 |  | 0 | 22 | 0
431 | 210810014 | Kabel CYKY-m 750 V 4 x 16 mm2 volně uložený, včetně dodávky kabelu | m | 60 | 0 | 0 |  | 0 |  | 0 | 21 | 0
434 |  | Svorka uzemňovací SR2 | ks | 6 | 0 | 0 |  | 0 |  | 0 | 21 | 0
439 |  | Trubka kabelová chránička KOPOFLEX KF 09063 | m | 58 | 0 | 0 |  | 0 |  | 0 | 21 | 0
Díl: | M46 | Zemní práce při montážích |  |  |  | 0 |  | 0 |  | 0 |  | 0
22 | 460110001 R01 | Sonda pro vyhledávání vedení - výkop | kpl | 3 | 0 | 0 |  | 0 |  | 0 | 21 | 0
23 | 460110101 R01 | Sonda pro vyhledávání vedení - zához | kpl | 3 | 0 | 0 |  | 0 |  | 0 | 21 | 0
443 |  | Křížovatka se silovým kabelem | kus | 2 | 0 | 0 |  | 0 |  | 0 | 21 | 0
39 | 460030081 | Řezání spáry v asfaltu nebo betonu v tloušťce vrstvy do 5-8 cm | m | 100 | 0 | 0 |  | 0 |  | 0 | 21 | 0
444 | 460030071 | Bourání živičných povrchů tl. vrstvy do 5 cm, v ploše nad 10 m2 | m2 | 25 | 0 | 0 |  | 0 |  | 0 | 21 | 0
445 |  | Definitivní úprava - živice | m2 | 25 | 0 | 0 |  | 0 |  | 0 | 21 | 0
448 | 460200303 | Výkop kabelové rýhy 50/120 cm hor.3, ruční výkop rýhy | m | 30 | 0 | 0 |  | 0 |  | 0 | 21 | 0
453 |  | Zakrytí kabelu deskou š. 30 cm, zřízení písk.lože, dodávka a osaz.desek | m | 50 | 0 | 0 |  | 0 |  | 0 | 21 | 0
451 | 460560303 | Zához rýhy 50/120 cm, hornina třídy 3, ruční zához rýhy | m | 50 | 0 | 0 |  | 0 |  | 0 | 21 | 0
452 | 460300006 | Hutnění zeminy po vrstvách 20 cm, hutnění po strojním záhrnu rýh | m3 | 50 | 0 | 0 |  | 0 |  | 0 | 21 | 0
24 | 460600001 | Naložení a odvoz zeminy odvoz na vzdálenost 10000 m | m3 | 1 | 0 | 0 |  | 0 |  | 0 | 21 | 0
Díl: | ON | Ostatní náklady |  |  |  | 0 |  | 0 |  | 0 |  | 0
28 | 005124010R | Koordinační činnost | Soubor | 1 | 0 | 0 |  | 0 |  | 0 | 21 | 0
29 | 005241010R | Dokumentace skutečného provedení | Soubor | 1 | 0 | 0 |  | 0 |  | 0 | 21 | 0
31 | 010 | Nespecifikované náklady | Kč | 0 | 0 | 0 |  | 0 |  | 0 | 21 | 0
Díl: | VN | Vedlejší náklady |  |  |  | 0 |  | 0 |  | 0 |  | 0
75 |  | Mimostaveništní doprava individualní | kpl | 1 | 0 | 0 |  | 0 |  | 0 | 21 | 0
|  | Geodetické zaměření | kpl | 1 | 0 | 0 |  | 0 |  | 0 | 21 | 0
|  | Poplatek za skládku | kpl | 1 | 0 | 0 |  | 0 |  | 0 | 21 | 0
78 | RZ2T00 | Výchozí revize, vystavení revizní zprávy | kpl | 1 | 0 | 0 |  | 0 |  | 0 | 21 | 0
Celkem | [5 empty] | 0
Poznámky uchazeče k zadání
Jedná se o minimální rozpočet. Pokud uchazeč při prohlídce místa plnění zjistí chybějící položku, doplní tuto samostatně pod tuto poznámku se zdůvodněním . Součástí realizace uvedené akce musí být veškeré dodávky, práce a služby, které nejsou výslovně uvedeny v dokumentaci, ale jsou nezbytné pro úplnost a funkčnost zařízení podle uvedených požadavků. Dále je třeba dodržovat platné normy pro souběh a křížení kabelů silových a sdělovacích rozvodů. Realizaci je třeba dodavatelsky koordinovat. Zejména je nutné věnovat zvýšenou pozornost při demontážních pracích a stříhání vodičů a kabelů, postupovat velmi opatrně, aby nedošlo k úrazu nebo škodám. Zhotovitel zahrne do ceny elektro části demontáže a ekologickou likvidaci rušených zařízení. Dodávky, práce a služby pro elektrotechnologické zařízení musí být dodány kompletní, v uvedených hranicích dodávky včetně všech nezbytných přístrojů, pomocných zařízení, příslušenství a spojovacího a upevňovacího materiálu. Dodávka musí být řádně odzkoušena, plně funkční a schopna uvedení do provozu. Veškerá dodávaná zařízení musí být nová, poprvé použitá. Dodávaná zařízení musí být dodána od výrobců, kteří mají v ČR zajištěn servis. Toto prokáže zhotovitel při předání a převzetí, kdy doloží k jednotlivým zařízením příslušné doklady a prohlášení servisní organizace v ČR o zajištění servisu. Veškerá dodávaná zařízení musí odpovídat požadavkům zákona č. 22/1997Sb. v platném znění a souvisejícím nařízením vlády. Zhotovitel doloží ke všem dodávaným výrobkům doklady požadované podle uvedených právních předpisů. Veškeré zařízení musí být dodáno v souladu s požadavky vyhlášky č. 137/1998Sb. o obecných technických požadavcích na výstavbu. Veškeré práce musí být prováděny za dodržování všech norem a předpisů platných v ČR a doloženy předepsanými doklady o provedených zkouškách a revizích.

## IO 05 - Přípojka plynu
[9 empty] | >> skryté sloupce << | [9 empty] | {fe704ef7-6a55-4919-9a9f-6fdb6c5b513e}
2
| KRYCÍ LIST SOUPISU PRACÍ | [8 empty] | v --- níže se nacházejí doplnkové a pomocné údaje k sestavám --- v | [8 empty] | False
Stavba:
Tělocvična v ulici Jívanská - revize 08
Objekt:
IO 05 - Přípojka plynu
| KSO: |  |  |  |  | CC-CZ:
| Místo: |  | Praha - Horní Počernice |  |  | Datum: | 2023-01-10
| Zadavatel: |  |  |  |  | IČ:
DIČ:
| Zhotovitel: |  |  |  |  | IČ: | 0
[6 empty] | DIČ: | 0
| Projektant: |  |  |  |  | IČ:
|  | Sportovní projekty s.r.o. |  |  |  | DIČ:
| Zpracovatel: |  |  |  |  | IČ:
|  | F.Pecka |  |  |  | DIČ:
Poznámka:
| Cena bez DPH | [5 empty] | 0
|  |  | Základ daně |  |  | Sazba daně | Výše daně
| DPH | základní | 0 |  |  | 21% | 0
|  | snížená | 0 |  |  | 15% | 0
|  | zákl. přenesená | 0 |  |  | 21% | 0
|  | sníž. přenesená | 0 |  |  | 15% | 0
|  | nulová | 0 |  |  | 0% | 0
| Cena s DPH |  |  | v | CZK |  | 0
| Projektant |  |  | Zpracovatel
| Datum a podpis: |  | Razítko | Datum a podpis: |  |  | Razítko
| Objednavatel |  |  | Zhotovitel
| Datum a podpis: |  | Razítko | Datum a podpis: |  |  | Razítko
REKAPITULACE ČLENĚNÍ SOUPISU PRACÍ
Stavba:
Tělocvična v ulici Jívanská - revize 08
Objekt:
IO 05 - Přípojka plynu
Místo: |  |  | Praha - Horní Počernice |  |  | Datum: | 2023-01-10
Zadavatel: | [5 empty] | Projektant: | Sportovní projekty s.r.o.
Zhotovitel: | [5 empty] | Zpracovatel: | F.Pecka
Kód dílu - Popis | [6 empty] | Cena celkem [CZK]
Náklady ze soupisu prací | [6 empty] | 0 | [12 empty] | -1
| HSV - Práce a dodávky HSV | [5 empty] | 0
| 1 - Zemní práce | [5 empty] | 0
| 5 - Komunikace pozemní | [5 empty] | 0
| 8 - Trubní vedení | [5 empty] | 0
| 9 - Ostatní konstrukce a práce, bourání | [5 empty] | 0
| 997 - Přesun sutě | [5 empty] | 0
| 998 - Přesun hmot | [5 empty] | 0
| VRN - Vedlejší rozpočtové náklady | [5 empty] | 0
| VRN1 - Průzkumné, geodetické a projektové práce | [5 empty] | 0
| VRN3 - Zařízení staveniště | [5 empty] | 0
| VRN4 - Inženýrská činnost | [5 empty] | 0
| VRN9 - Ostatní náklady | [5 empty] | 0
SOUPIS PRACÍ
Stavba:
Tělocvična v ulici Jívanská - revize 08
Objekt:
IO 05 - Přípojka plynu
Místo: |  |  | Praha - Horní Počernice |  |  | Datum: | 2023-01-10
Zadavatel: | [5 empty] | Projektant: | Sportovní projekty s.r.o.
Zhotovitel: | [5 empty] | Zpracovatel: | F.Pecka
PČ | Typ | Kód | Popis | MJ | Množství | J.cena [CZK] | Cena celkem [CZK] | Cenová soustava |  |  | DPH | J. Nh [h] | Nh celkem [h] | J. hmotnost [t] | Hmotnost celkem [t] | J. suť [t] | Suť Celkem [t]
Náklady soupisu celkem | [6 empty] | 0 | [5 empty] | 27.0212 |  | 6.082 |  | 5.4745 |  | D | -1 | [10 empty] | 0
| D | HSV | Práce a dodávky HSV |  |  |  | 0 | [5 empty] | 27.0212 |  | 6.082 |  | 5.4745 | 1 | D | 0 |  |  |  | ROZPOCET | [6 empty] | 0
| D | 1 | Zemní práce |  |  |  | 0 | [5 empty] | 22.0047 |  | 0 |  | 5.4745 | 1 | D | 1 |  |  |  | ROZPOCET | [6 empty] | 0
1 | K | 113106021 | Rozebrání dlažeb při překopech komunikací pro pěší z betonových dlaždic ručně | m2 | 1.7 |  | 0 |  |  |  | základní | 0.313 | 0.5321 | 0 | 0 | 0.255 | 0.4335 | 4 | K | 2 |  |  |  | ROZPOCET | 0 | 0 | 0 | 0 | 0 | 1 | 0 | 4 | -1731407443
2 | K | 113107022 | Odstranění podkladu z kameniva drceného tl přes 100 do 200 mm při překopech ručně | m2 | 5.7 |  | 0 |  |  |  | základní | 1.303 | 7.4271 | 0 | 0 | 0.29 | 1.653 | 4 | K | 2 |  |  |  | ROZPOCET | 0 | 0 | 0 | 0 | 0 | 1 | 0 | 4 | -340447126
| VV |  | 4,0+1,70 |  | 5.7 | [13 empty] | VV | 2 | 2 | True | 1 | ROZPOCET
3 | K | 113107023 | Odstranění podkladu z kameniva drceného tl přes 200 do 300 mm při překopech ručně | m2 | 5.7 |  | 0 |  |  |  | základní | 2.175 | 12.3975 | 0 | 0 | 0.44 | 2.508 | 4 | K | 2 |  |  |  | ROZPOCET | 0 | 0 | 0 | 0 | 0 | 1 | 0 | 4 | -494023504
| VV |  | 4,0+1,70 |  | 5.7 | [13 empty] | VV | 2 | 2 | True | 1 | ROZPOCET
4 | K | 113107142 | Odstranění krytu živičného tl přes 50 do 100 mm ručně | m2 | 4 |  | 0 |  |  |  | základní | 0.412 | 1.648 | 0 | 0 | 0.22 | 0.88 | 4 | K | 2 |  |  |  | ROZPOCET | 0 | 0 | 0 | 0 | 0 | 1 | 0 | 4 | 52019621
| D | 5 | Komunikace pozemní |  |  |  | 0 | [5 empty] | 2.8924 |  | 6.082 |  | 0 | 1 | D | 1 |  |  |  | ROZPOCET | [6 empty] | 0
5 | K | 564760001 | Podklad z kameniva hrubého drceného vel. 8-16 mm plochy do 100 m2 tl 200 mm | m2 | 5.7 |  | 0 |  |  |  | základní | 0.119 | 0.6783 | 0.398 | 2.2686 | 0 | 0 | 4 | K | 2 |  |  |  | ROZPOCET | 0 | 0 | 0 | 0 | 0 | 1 | 0 | 4 | -866819220
| VV |  | 1,70+4,0 |  | 5.7 | [13 empty] | VV | 2 | 2 | True | 1 | ROZPOCET
6 | K | 564770101 | Podklad z kameniva hrubého drceného vel. 16-32 mm plochy do 100 m2 tl 250 mm | m2 | 5.7 |  | 0 |  |  |  | základní | 0.133 | 0.7581 | 0.496 | 2.8272 | 0 | 0 | 4 | K | 2 |  |  |  | ROZPOCET | 0 | 0 | 0 | 0 | 0 | 1 | 0 | 4 | 1189914154
| VV |  | 1,70+4,0 |  | 5.7 | [13 empty] | VV | 2 | 2 | True | 1 | ROZPOCET
7 | K | 576136111 | Asfaltový koberec otevřený AKO 8 (AKOJ) tl 40 mm š do 3 m z modifikovaného asfaltu | m2 | 4 |  | 0 |  |  |  | základní | 0.045 | 0.18 | 0.0928 | 0.3712 | 0 | 0 | 4 | K | 2 |  |  |  | ROZPOCET | 0 | 0 | 0 | 0 | 0 | 1 | 0 | 4 | 751035581
8 | K | 576146311 | Asfaltový koberec otevřený AKO 16 (AKOH) tl 50 mm š do 3 m z nemodifikovaného asfaltu | m2 | 4 |  | 0 |  |  |  | základní | 0.047 | 0.188 | 0.116 | 0.464 | 0 | 0 | 4 | K | 2 |  |  |  | ROZPOCET | 0 | 0 | 0 | 0 | 0 | 1 | 0 | 4 | -1191452319
9 | K | 596811311 | Kladení velkoformátové betonové dlažby tl do 100 mm velikosti do 0,5 m2 pl do 300 m2 | m2 | 1.7 |  | 0 |  |  |  | základní | 0.64 | 1.088 | 0.0888 | 0.15096 | 0 | 0 | 4 | K | 2 |  |  |  | ROZPOCET | 0 | 0 | 0 | 0 | 0 | 1 | 0 | 4 | -1421727315
| VV |  | "zpětné položení dlažby" 1,70 |  | 1.7 | [13 empty] | VV | 2 | 2 | True | 1 | ROZPOCET
| D | 8 | Trubní vedení |  |  |  | 0 | [5 empty] | 0 |  | 0 |  | 0 | 1 | D | 1 |  |  |  | ROZPOCET | [6 empty] | 0
10 | K | 8005001 | Přípojka plynovodu - dle special. | kpl | 1 | 0 | 0 |  |  |  | základní | 0 | 0 | 0 | 0 | 0 | 0 | 4 | K | 2 |  |  |  | ROZPOCET | 0 | 0 | 0 | 0 | 0 | 1 | 0 | 4 | 729148470
| D | 9 | Ostatní konstrukce a práce, bourání |  |  |  | 0 | [5 empty] | 1.274 |  | 0 |  | 0 | 1 | D | 1 |  |  |  | ROZPOCET | [6 empty] | 0
11 | K | 919735112 | Řezání stávajícího živičného krytu hl přes 50 do 100 mm | m | 6.5 |  | 0 |  |  |  | základní | 0.196 | 1.274 | 0 | 0 | 0 | 0 | 4 | K | 2 |  |  |  | ROZPOCET | 0 | 0 | 0 | 0 | 0 | 1 | 0 | 4 | 40826040
| D | 997 | Přesun sutě |  |  |  | 0 | [5 empty] | 0.44865 |  | 0 |  | 0 | 1 | D | 1 |  |  |  | ROZPOCET | [6 empty] | 0
12 | K | 997221561 | Vodorovná doprava suti z kusových materiálů do 1 km | t | 5.041 |  | 0 |  |  |  | základní | 0.032 | 0.16131 | 0 | 0 | 0 | 0 | 4 | K | 2 |  |  |  | ROZPOCET | 0 | 0 | 0 | 0 | 0 | 1 | 0 | 4 | 1691496095
| VV |  | 5,475-0,434 |  | 5.041 | [13 empty] | VV | 2 | 2 | True | 1 | ROZPOCET
13 | K | 997221569 | Příplatek ZKD 1 km u vodorovné dopravy suti z kusových materiálů | t | 95.779 |  | 0 |  |  |  | základní | 0.003 | 0.28734 | 0 | 0 | 0 | 0 | 4 | K | 2 |  |  |  | ROZPOCET | 0 | 0 | 0 | 0 | 0 | 1 | 0 | 4 | -557089581
| VV |  | 5,041*19 |  | 95.779 | [13 empty] | VV | 2 | 2 | True | 1 | ROZPOCET
14 | K | 997221645 | Poplatek za uložení na skládce (skládkovné) odpadu asfaltového bez dehtu kód odpadu 17 03 02 | t | 0.88 |  | 0 |  |  |  | základní | 0 | 0 | 0 | 0 | 0 | 0 | 4 | K | 2 |  |  |  | ROZPOCET | 0 | 0 | 0 | 0 | 0 | 1 | 0 | 4 | -1231700777
| VV |  | 0,88 |  | 0.88 | [13 empty] | VV | 2 | 2 | True | 1 | ROZPOCET
15 | K | 997221655 | Poplatek za uložení na skládce (skládkovné) zeminy a kamení kód odpadu 17 05 04 | t | 4.161 |  | 0 |  |  |  | základní | 0 | 0 | 0 | 0 | 0 | 0 | 4 | K | 2 |  |  |  | ROZPOCET | 0 | 0 | 0 | 0 | 0 | 1 | 0 | 4 | -921633217
| VV |  | 4,161 |  | 4.161 | [13 empty] | VV | 2 | 2 | True | 1 | ROZPOCET
| D | 998 | Přesun hmot |  |  |  | 0 | [5 empty] | 0.40141 |  | 0 |  | 0 | 1 | D | 1 |  |  |  | ROZPOCET | [6 empty] | 0
16 | K | 998225111 | Přesun hmot pro pozemní komunikace s krytem z kamene, betonovým nebo živičným | t | 6.082 |  | 0 |  |  |  | základní | 0.066 | 0.40141 | 0 | 0 | 0 | 0 | 4 | K | 2 |  |  |  | ROZPOCET | 0 | 0 | 0 | 0 | 0 | 1 | 0 | 4 | 1254139499
| D | VRN | Vedlejší rozpočtové náklady |  |  |  | 0 | [5 empty] | 0 |  | 0 |  | 0 | 5 | D | 0 |  |  |  | ROZPOCET | [6 empty] | 0
| D | VRN1 | Průzkumné, geodetické a projektové práce |  |  |  | 0 | [5 empty] | 0 |  | 0 |  | 0 | 5 | D | 1 |  |  |  | ROZPOCET | [6 empty] | 0
17 | K | 012002000 | Geodetické práce | kpl | 1 |  | 0 |  |  |  | základní | 0 | 0 | 0 | 0 | 0 | 0 | 1024 | K | 2 |  |  |  | ROZPOCET | 0 | 0 | 0 | 0 | 0 | 1 | 0 | 1024 | 2066127592
| D | VRN3 | Zařízení staveniště |  |  |  | 0 | [5 empty] | 0 |  | 0 |  | 0 | 5 | D | 1 |  |  |  | ROZPOCET | [6 empty] | 0
18 | K | 030001000 | Zařízení staveniště | % |  |  | 0 |  |  |  | základní | 0 | 0 | 0 | 0 | 0 | 0 | 1024 | K | 2 |  |  |  | ROZPOCET | 0 | 0 | 0 | 0 | 0 | 1 | 0 | 1024 | 1785936645
| D | VRN4 | Inženýrská činnost |  |  |  | 0 | [5 empty] | 0 |  | 0 |  | 0 | 5 | D | 1 |  |  |  | ROZPOCET | [6 empty] | 0
19 | K | 040001000 | Inženýrská činnost | % |  |  | 0 |  |  |  | základní | 0 | 0 | 0 | 0 | 0 | 0 | 1024 | K | 2 |  |  |  | ROZPOCET | 0 | 0 | 0 | 0 | 0 | 1 | 0 | 1024 | -550711843
| D | VRN9 | Ostatní náklady |  |  |  | 0 | [5 empty] | 0 |  | 0 |  | 0 | 5 | D | 1 |  |  |  | ROZPOCET | [6 empty] | 0
20 | K | 090001000 | Kompletační činnost | % |  |  | 0 |  |  |  | základní | 0 | 0 | 0 | 0 | 0 | 0 | 1024 | K | 2 |  |  |  | ROZPOCET | 0 | 0 | 0 | 0 | 0 | 1 | 0 | 1024 | -1076508867

## IO 05
NÁVOD: |  | VYPLNIT POLÍČKA S ČERVENÝM TEXTEM - TEXT PAK PŘEVÉST NA ČERNÝ
ROZTÁHNOU SOUČTOVÉ VZORCE JEDNOTLIVÝCH ČÁSTÍ NA VŠECHNY ŘÁDKY
TĚLOCVIČNA V ULICI JÍVANSKÁ, HORNÍ POČERNICE
POLOŽKOVÝ ROZPOČET
investor: |  | Městská část Praha 20, Jívanská 647, 193 21 Praha 9 - Horní Počernice
hl.projektant: |  | Sportovní projekty spol. s r.o., Sokolovská 87/95, 186 00 Praha 8
projektant části: |  | Ing. Zdeněk Sadílek, Krátká 460, 252 62 Horoměřice
název části: |  | IO-05 PŘÍPOJKA PLYNU
Nedílnou součástí rozpočtu jsou technické listy materiálových standardů.
[5 empty] | Celková cena: |  |  |  | 0
Pokyny pro vyplnění výkazu dodavateli: V tabulce prosíme o vyplnění jednotkových cen za dodávku a montáž ve žlutých sloupcích v případě uvádění cen jako dodávku a montáž bez rozdělení vyplňte pouze jeden sloupec.
číslo/ ozn. | číslo tech.listu | Popis, rozměry, specifikace, typ | měrná jednotka | množství | dodávka/ jednotku (Kč) | Celkem dodávka (Kč) | montáž/ jednotku (Kč) | Celkem montáž (Kč) | M+D/ jednotku (Kč) | Celkem (Kč) | Celkem část
01 |  | ZEMNÍ PRÁCE - PŘÍPOJKA | [8 empty] | 0
01.01 | 01/01 | Hloubení rýh v hornině 3 strojně | m3 | 0.6 |  | 0 |  | 0 | 0 | 0
01.02 | 01/01 | Hloubení rýh v hornině 3 ručně | m3 | 5 |  | 0 |  | 0 | 0 | 0
01.03 | 01/02 | Lože pod potrubí z kameniva drobného | m3 | 0.55 |  | 0 |  | 0 | 0 | 0
01.04 | 01/03 | Obsyp potrubí z kameniva drobného | m3 | 1.9 |  | 0 |  | 0 | 0 | 0
01.05 | 01/04 | Zásyp sypaninou rýh | m3 | 3.15 |  | 0 |  | 0 | 0 | 0
01.06 | 01/04 | Zásyp sypaninou rýh, příplatek za prohození výkopku | m3 | 3.15 |  | 0 |  | 0 | 0 | 0
01.07 | 01/05 | Vodorovné přemístění výkopku po suchu, vzdálenost do 10km | m3 | 2.45 |  | 0 |  | 0 | 0 | 0
01.08 | 01/05 | Vodorovné přemístění výkopku po suchu, příplatek za další 1km | m3 | 12.25 |  | 0 |  | 0 | 0 | 0
01.09 | 01/05 | Uložení sypaniny na skládku | m3 | 2.45 |  | 0 |  | 0 | 0 | 0
01.10 |  | Výstažná fólie žluté barvy, š=300mm | m | 8 |  | 0 |  | 0 | 0 | 0
01.11 |  | Signalizační vodič 2,50mm2 CYY | m | 12 |  | 0 |  | 0 | 0 | 0
02 |  | ZEMNÍ PRÁCE - AREÁL | [8 empty] | 0
02.01 | 01/01 | Hloubení rýh v hornině 3 | m3 | 26.5 |  | 0 |  | 0 | 0 | 0
02.02 | 01/02 | Lože pod potrubí z kameniva drobného | m3 | 2.4 |  | 0 |  | 0 | 0 | 0
02.03 | 01/03 | Obsyp potrubí z kameniva drobného | m3 | 8.4 |  | 0 |  | 0 | 0 | 0
02.04 | 01/04 | Zásyp sypaninou rýh | m3 | 15.7 |  | 0 |  | 0 | 0 | 0
02.05 | 01/04 | Zásyp sypaninou rýh, příplatek za prohození výkopku | m3 | 15.7 |  | 0 |  | 0 | 0 | 0
02.06 | 01/05 | Vodorovné přemístění výkopku po suchu, vzdálenost do 10km | m3 | 10.8 |  | 0 |  | 0 | 0 | 0
02.07 | 01/05 | Vodorovné přemístění výkopku po suchu, příplatek za další 1km | m3 | 54 |  | 0 |  | 0 | 0 | 0
02.08 | 01/05 | Uložení sypaniny na skládku | m3 | 10.8 |  | 0 |  | 0 | 0 | 0
02.09 |  | Výstažná fólie žluté barvy, š=300mm | m | 40 |  | 0 |  | 0 | 0 | 0
02.10 |  | Signalizační vodič 2,50mm2 CYY | m | 45 |  | 0 |  | 0 | 0 | 0
03 |  | POTRUBÍ, ARMATURY - PŘÍPOJKA | [8 empty] | 0
03.01 | 03/01 | Trouba plynovodní PE d32, SDR 11, ochranné opláštění | m | 10 |  | 0 |  | 0 | 0 | 0
03.02 | 03/02 | Přípojkové navrtávací sedlo 50/32 | ks | 1 |  | 0 |  | 0 | 0 | 0
03.03 | 03/03 | Kohout kulový - HUP, DN 25, ovládací páčka | ks | 1 |  | 0 |  | 0 | 0 | 0
03.04 |  | Hrdlový nátrubek D32, elektro s dorazem | ks | 1 |  | 0 |  | 0 | 0 | 0
03.05 |  | Výstažná fólie žluté barvy, š=300mm | m | 8 |  | 0 |  | 0 | 0 | 0
03.06 |  | Signalizační vodič CYY 2,50mm2 | m | 12 |  | 0 |  | 0 | 0 | 0
03.07 |  | Vývod signalizačního vodiče | ks | 1 |  | 0 |  | 0 | 0 | 0
03.08 |  | Tlaková zkouška hlavní, vzduchem 0,60MPa | kpl | 1 |  | 0 |  | 0 | 0 | 0
03.09 |  | Kiosek HUP, zděný, vnitřní rozměr 950x950x500mm, dvířka ocelová s průvětrníky a nápisem HUP, betonová zákrytová deska | kpl | 1 |  | 0 |  | 0 | 0 | 0
04 |  | POTRUBÍ, ARMATURY - AREÁL | [8 empty] | 0
04.01 | 04/01 | Trouba plynovodní PE d63, SDR 11 | m | 35 |  | 0 |  | 0 | 0 | 0
04.02 | 04/02 | Trubka ocelová černá DN 25, svařovaná, vč. nátěru a montážního materiálu | m | 1 |  | 0 |  | 0 | 0 | 0
04.03 | 04/02 | Trubka ocelová černá DN 40, svařovaná, vč. nátěru a montážního materiálu | m | 1 |  | 0 |  | 0 | 0 | 0
04.04 | 04/03 | Trubka ocelová černá DN 50, svařovaná, zesílená izolace | m | 5 |  | 0 |  | 0 | 0 | 0
04.05 | 04/04 | Přechodka ocel DN50 - plast PE d63 | ks | 2 |  | 0 |  | 0 | 0 | 0
04.06 | 03/03 | Kohout kulový DN 40, závitový, plnoprůtokový | ks | 2 |  | 0 |  | 0 | 0 | 0
04.07 | 04/05 | Filtr plynový DN25 závitový | ks | 1 |  | 0 |  | 0 | 0 | 0
04.08 | 04/06 | Tlakoměr MØ100, rsh 0-6kPa | kpl. | 1 |  | 0 |  | 0 | 0 | 0
04.09 | 04/07 | Regulátor tlaku plynu STL/NTL | kpl. | 1 |  | 0 |  | 0 | 0 | 0
04.10 | 04/08 | Plynoměr membránový, velikost G16, rozteč 280mm | ks | 1 |  | 0 |  | 0 | 0 | 0
04.11 |  | Přípojky k plynoměrům G 6/4" spojované na závit, bez ochozu | kpl. | 1 |  | 0 |  | 0 | 0 | 0
04.12 |  | Rozpěrky přípojek G 6/4" | kpl. | 1 |  | 0 |  | 0 | 0 | 0
04.13 |  | Výstažná fólie žluté barvy, š=300mm | m | 40 |  | 0 |  | 0 | 0 | 0
04.14 |  | Signalizační vodič CYY 2,50mm2 | m | 45 |  | 0 |  | 0 | 0 | 0
04.15 |  | Vývod signalizačního vodiče | ks | 2 |  | 0 |  | 0 | 0 | 0
04.16 |  | Tlaková zkouška hlavní, vzduchem 0,60MPa | kpl | 1 |  | 0 |  | 0 | 0 | 0